## ORÇAMENTO
PREFEITURA MUNICIPAL DE TRAMANDAÍ
PLANILHA ORÇAMENTÁRIA
OBJETO | [5 empty] | BANCO DE DADOS |  | DATA ORÇAMENTO | VALOR ORÇAMENTO
Revitalização e modernização do Centro de Nova Tramandaí | [5 empty] | SINAPI 03/2026 |  |  | 2381054.7443
[6 empty] | DESCONTO APLICADO |  | BDI
[6 empty] | 0% |  | 25%
ITEM | CÓDIGO | REFERÊNCIA | DESCRIÇÃO | QTD | UND | VALOR UNITÁRIO R$ | VALOR UNITÁRIO C/ DESCONTO R$ | VALOR UNITÁRIO C/BDI R$ | VALOR TOTAL R$
1. |  |  | SERVIÇOS INICIAIS DE OBRA | [5 empty] | 104167.9961
1.1. |  |  | SERVIÇOS INICIAIS DE INSTALAÇÃO DE OBRA
1.1.1 | 103689 | SINAPI | FORNECIMENTO E INSTALAÇÃO DE PLACA DE OBRA COM CHAPA GALVANIZADA E ESTRUTURA DE MADEIRA. AF_03/2022_PS | 10.23 | M2 | 493.03 | 493.03 | 616.2875 | 6304.6211
1.1.2 | 10776 | SINAPI | (ALMOXARIFADO) LOCACAO DE CONTAINER 2,30 X 6,00 M, ALT. 2,50 M, PARA ESCRITORIO, SEM DIVISORIAS INTERNAS E SEM SANITARIO (NAO INCLUI MOBILIZACAO/DESMOBILIZACAO) | 6 | MES | 859.37 | 859.37 | 1074.2125 | 6445.275
1.1.3 | 10775 | SINAPI | LOCACAO DE CONTAINER 2,30 X 6,00 M, ALT. 2,50 M, COM 1 SANITARIO, PARA ESCRITORIO, COMPLETO, SEM DIVISORIAS INTERNAS (NAO INCLUI MOBILIZACAO/DESMOBILIZACAO) | 6 | MES | 1100 | 1100 | 1375 | 8250
1.1.5 | 98458 | SINAPI | TAPUME COM COMPENSADO DE MADEIRA. AF_03/2024 | 268.4 | M2 | 100.5 | 100.5 | 125.625 | 33717.75
1.1.6 | 90781 | SINAPI | TOPOGRAFO COM ENCARGOS COMPLEMENTARES | 60 | H | 44.63 | 44.63 | 55.7875 | 3347.25
1.1.7 | 105009 | SINAPI | LOCAÇÃO CONVENCIONAL DE OBRA, UTILIZANDO GABARITO DE TÁBUAS CORRIDAS PONTALETADAS A CADA 1,50M - 2 UTILIZAÇÕES. AF_03/2024 | 478 | M | 77.16 | 77.16 | 96.45 | 46103.1
2. |  |  | ADMINISTRAÇÃO DIRETA DA OBRA | [5 empty] | 57199.8
2.1 | 90778 | SINAPI | ENGENHEIRO CIVIL DE OBRA PLENO COM ENCARGOS COMPLEMENTARES | 48 | H | 135.68 | 135.68 | 169.6 | 8140.8
2.2 | 90776 | SINAPI | ENCARREGADO GERAL DE OBRAS COM ENCARGOS COMPLEMENTARES | 540 | H | 72.68 | 72.68 | 90.85 | 49059
3. |  |  | DEMOLIÇÕES | [5 empty] | 135281.6033
3.1 | CT6 | COTAÇÃO | SUPRESSÃO, CORTE E RETIRADA DE ÁRVORES | 69 | UNID | 481.12 | 481.12 | 601.4 | 41496.6
3.2 | 104790 | SINAPI | DEMOLIÇÃO DE PISO DE CONCRETO SIMPLES, DE FORMA MECANIZADA COM MARTELETE, SEM REAPROVEITAMENTO. AF_09/2023 | 216.26 | M3 | 123.91 | 123.91 | 154.8875 | 33495.9707
3.3 | 104797 | SINAPI | REMOÇAO DE GUIAS PRÉ-FABRICADAS DE CONCRETO, DE FORMA MECANIZADA, COM REAPROVEITAMENTO. AF_09/2023 | 705 | M | 19.18 | 19.18 | 23.975 | 16902.375
3.4 | 97636 | SINAPI | DEMOLIÇÃO PARCIAL DE PAVIMENTO ASFÁLTICO, DE FORMA MECANIZADA, SEM REAPROVEITAMENTO. AF_09/2023 | 131 | M2 | 23.38 | 23.38 | 29.225 | 3828.475
3.5 | 98519 | SINAPI | REVOLVIMENTO E LIMPEZA MANUAL DE SOLO. AF_07/2024 | 4688.5 | M2 | 3.96 | 3.96 | 4.95 | 23208.075
3.6 | 100981 | SINAPI | CARGA, MANOBRA E DESCARGA DE ENTULHO EM CAMINHÃO BASCULANTE 6 M³ - CARGA COM ESCAVADEIRA HIDRÁULICA (CAÇAMBA DE 0,80 M³ / 111 HP) E DESCARGA LIVRE (UNIDADE: M3). AF_07/2020 | 287.285 | M3 | 10.43 | 10.43 | 13.0375 | 3745.4782
3.7 | 97914 | SINAPI | TRANSPORTE COM CAMINHÃO BASCULANTE DE 6 M³, EM VIA URBANA PAVIMENTADA, DMT ATÉ 30 KM (UNIDADE: M3XKM). AF_07/2020 | 2872.85 | M3XKM | 3.51 | 3.51 | 4.3875 | 12604.6294
4. |  |  | ESTRUTURA | [5 empty] | 100284.7333
4.1 | 93358 | SINAPI | ESCAVAÇÃO MANUAL DE VALA. AF_09/2024 | 11.84 | M3 | 92.88 | 92.88 | 116.1 | 1374.624
4.2 | 101176 | SINAPI | ESTACA BROCA DE CONCRETO, DIÂMETRO DE 30CM, ESCAVAÇÃO MANUAL COM TRADO CONCHA, INTEIRAMENTE ARMADA. AF_05/2020 | 26 | M | 150.57 | 150.57 | 188.2125 | 4893.525
4.3 | 96619 | SINAPI | LASTRO DE CONCRETO MAGRO, APLICADO EM BLOCOS DE COROAMENTO OU SAPATAS, ESPESSURA DE 5 CM. AF_01/2024 | 30.07 | M2 | 41.24 | 41.24 | 51.55 | 1550.1085
4.4 | 104916 | SINAPI | ARMAÇÃO DE SAPATA ISOLADA, VIGA BALDRAME E SAPATA CORRIDA UTILIZANDO AÇO CA-60 DE 5 MM - MONTAGEM. AF_01/2024 | 117.0811 | KG | 16.96 | 16.96 | 21.2 | 2482.1186
4.5 | 104920 | SINAPI | ARMAÇÃO DE BLOCO, SAPATA ISOLADA, VIGA BALDRAME E SAPATA CORRIDA UTILIZANDO AÇO CA-50 DE 12,5 MM - MONTAGEM. AF_01/2024 | 1089.9234 | KG | 10.95 | 10.95 | 13.6875 | 14918.3265
4.6 | 96529 | SINAPI | FABRICAÇÃO, MONTAGEM E DESMONTAGEM DE FÔRMA PARA SAPATA, EM MADEIRA SERRADA, E=25 MM, 1 UTILIZAÇÃO. AF_01/2024 | 63.44 | M2 | 254.37 | 254.37 | 317.9625 | 20171.541
4.7 | 96530 | SINAPI | FABRICAÇÃO, MONTAGEM E DESMONTAGEM DE FÔRMA PARA VIGA BALDRAME, EM MADEIRA SERRADA, E=25 MM, 1 UTILIZAÇÃO. AF_01/2024 | 31.065 | M2 | 134.1 | 134.1 | 167.625 | 5207.2706
4.8 | 102477 | SINAPI | CONCRETO FCK = 30MPA, TRAÇO 1:1,9:2,3 (EM MASSA SECA DE CIMENTO/ AREIA MÉDIA/ SEIXO ROLADO) - PREPARO MECÂNICO COM BETONEIRA 400 L. AF_05/2021 | 12 | M3 | 733.86 | 733.86 | 917.325 | 11007.9
4.9 | 103670 | SINAPI | LANÇAMENTO COM USO DE BALDES, ADENSAMENTO E ACABAMENTO DE CONCRETO EM ESTRUTURAS. AF_02/2022 | 12 | M3 | 312.47 | 312.47 | 390.5875 | 4687.05
4.10 | 104111 | SINAPI | ARMAÇÃO DE PILAR OU VIGA DE ESTRUTURA DE CONCRETO ARMADO EMBUTIDA EM ALVENARIA DE VEDAÇÃO UTILIZANDO AÇO CA-60 DE 5,0 MM - MONTAGEM. AF_06/2022 | 132.5632 | KG | 20.69 | 20.69 | 25.8625 | 3428.4158
4.11 | 104107 | SINAPI | ARMAÇÃO DE PILAR OU VIGA DE ESTRUTURA DE CONCRETO ARMADO EMBUTIDA EM ALVENARIA DE VEDAÇÃO UTILIZANDO AÇO CA-50 DE 12,5 MM - MONTAGEM. AF_06/2022 | 522.95 | KG | 10.93 | 10.93 | 13.6625 | 7144.8044
4.12 | 92264 | SINAPI | FABRICAÇÃO DE FÔRMA PARA PILARES E ESTRUTURAS SIMILARES, EM CHAPA DE MADEIRA COMPENSADA PLASTIFICADA, E = 18 MM. AF_09/2020 | 12 | M2 | 235.59 | 235.59 | 294.4875 | 3533.85
4.13 | 92439 | SINAPI | MONTAGEM E DESMONTAGEM DE FÔRMA DE PILARES RETANGULARES E ESTRUTURAS SIMILARES, PÉ-DIREITO SIMPLES, EM CHAPA DE MADEIRA COMPENSADA PLASTIFICADA, 14 UTILIZAÇÕES. AF_09/2020 | 12 | M2 | 61.34 | 61.34 | 76.675 | 920.1
4.14 | 92266 | SINAPI | FABRICAÇÃO DE FÔRMA PARA VIGAS, EM CHAPA DE MADEIRA COMPENSADA PLASTIFICADA, E = 18 MM. AF_09/2020 | 31.065 | M2 | 183.59 | 183.59 | 229.4875 | 7129.0292
4.15 | 92479 | SINAPI | MONTAGEM E DESMONTAGEM DE FÔRMA DE VIGA, ESCORAMENTO COM GARFO DE MADEIRA, PÉ-DIREITO SIMPLES, EM CHAPA DE MADEIRA PLASTIFICADA, 18 UTILIZAÇÕES. AF_09/2020 | 31.065 | M2 | 70.46 | 70.46 | 88.075 | 2736.0499
4.16 | 102477 | SINAPI | CONCRETO FCK = 30MPA, TRAÇO 1:1,9:2,3 (EM MASSA SECA DE CIMENTO/ AREIA MÉDIA/ SEIXO ROLADO) - PREPARO MECÂNICO COM BETONEIRA 400 L. AF_05/2021 | 6.03 | M3 | 733.86 | 733.86 | 917.325 | 5531.4698
4.17 | 103670 | SINAPI | LANÇAMENTO COM USO DE BALDES, ADENSAMENTO E ACABAMENTO DE CONCRETO EM ESTRUTURAS. AF_02/2022 | 6.03 | M3 | 312.47 | 312.47 | 390.5875 | 2355.2426
4.18 | 105023 | SINAPI | VERGA MOLDADA IN LOCO EM CONCRETO, ESPESSURA DE *15* CM. AF_03/2024 | 9.4 | M | 64.09 | 64.09 | 80.1125 | 753.0575
4.19 | 105031 | SINAPI | CONTRAVERGA MOLDADA IN LOCO COM UTILIZAÇÃO DE BLOCOS CANALETA, ESPESSURA DE *15* CM. AF_03/2024 | 7 | M | 52.6 | 52.6 | 65.75 | 460.25
5. |  |  | CONCHA ACÚSTICA | [5 empty] | 261477.5429
5.1 | 93358 | SINAPI | ESCAVAÇÃO MANUAL DE VALA. AF_09/2024 | 7.008 | M3 | 92.88 | 92.88 | 116.1 | 813.6288
5.2 | 101176 | SINAPI | ESTACA BROCA DE CONCRETO, DIÂMETRO DE 30CM, ESCAVAÇÃO MANUAL COM TRADO CONCHA, INTEIRAMENTE ARMADA. AF_05/2020 | 180 | M | 150.57 | 150.57 | 188.2125 | 33878.25
5.3 | 96619 | SINAPI | LASTRO DE CONCRETO MAGRO, APLICADO EM BLOCOS DE COROAMENTO OU SAPATAS, ESPESSURA DE 5 CM. AF_01/2024 | 39.56 | M2 | 41.24 | 41.24 | 51.55 | 2039.318
5.4 | 103357 | SINAPI | ALVENARIA DE VEDAÇÃO DE BLOCOS CERÂMICOS FURADOS NA HORIZONTAL DE 9X19X29 CM (ESPESSURA 9 CM) E ARGAMASSA DE ASSENTAMENTO COM PREPARO MANUAL. AF_12/2021 | 90.36 | M2 | 62.31 | 62.31 | 77.8875 | 7037.9145
5.5 | 104916 | SINAPI | ARMAÇÃO DE SAPATA ISOLADA, VIGA BALDRAME E SAPATA CORRIDA UTILIZANDO AÇO CA-60 DE 5 MM - MONTAGEM. AF_01/2024 | 137.9019 | KG | 16.96 | 16.96 | 21.2 | 2923.5196
5.6 | 104920 | SINAPI | ARMAÇÃO DE BLOCO, SAPATA ISOLADA, VIGA BALDRAME E SAPATA CORRIDA UTILIZANDO AÇO CA-50 DE 12,5 MM - MONTAGEM. AF_01/2024 | 3151.5138 | KG | 10.95 | 10.95 | 13.6875 | 43136.3451
5.8 | 96529 | SINAPI | FABRICAÇÃO, MONTAGEM E DESMONTAGEM DE FÔRMA PARA SAPATA, EM MADEIRA SERRADA, E=25 MM, 1 UTILIZAÇÃO. AF_01/2024 | 106.2 | M2 | 254.37 | 254.37 | 317.9625 | 33767.6175
5.9 | 96530 | SINAPI | FABRICAÇÃO, MONTAGEM E DESMONTAGEM DE FÔRMA PARA VIGA BALDRAME, EM MADEIRA SERRADA, E=25 MM, 1 UTILIZAÇÃO. AF_01/2024 | 30.12 | M2 | 134.1 | 134.1 | 167.625 | 5048.865
5.10 | 102477 | SINAPI | CONCRETO FCK = 30MPA, TRAÇO 1:1,9:2,3 (EM MASSA SECA DE CIMENTO/ AREIA MÉDIA/ SEIXO ROLADO) - PREPARO MECÂNICO COM BETONEIRA 400 L. AF_05/2021 | 16.2048 | M3 | 733.86 | 733.86 | 917.325 | 14865.0682
5.11 | 103670 | SINAPI | LANÇAMENTO COM USO DE BALDES, ADENSAMENTO E ACABAMENTO DE CONCRETO EM ESTRUTURAS. AF_02/2022 | 16.2048 | M3 | 312.47 | 312.47 | 390.5875 | 6329.3923
5.12 | 104111 | SINAPI | ARMAÇÃO DE PILAR OU VIGA DE ESTRUTURA DE CONCRETO ARMADO EMBUTIDA EM ALVENARIA DE VEDAÇÃO UTILIZANDO AÇO CA-60 DE 5,0 MM - MONTAGEM. AF_06/2022 | 211.82 | KG | 20.69 | 20.69 | 25.8625 | 5478.1947
5.13 | 104107 | SINAPI | ARMAÇÃO DE PILAR OU VIGA DE ESTRUTURA DE CONCRETO ARMADO EMBUTIDA EM ALVENARIA DE VEDAÇÃO UTILIZANDO AÇO CA-50 DE 12,5 MM - MONTAGEM. AF_06/2022 | 1296.7758 | KG | 10.93 | 10.93 | 13.6625 | 17717.1994
5.15 | 92264 | SINAPI | FABRICAÇÃO DE FÔRMA PARA PILARES E ESTRUTURAS SIMILARES, EM CHAPA DE MADEIRA COMPENSADA PLASTIFICADA, E = 18 MM. AF_09/2020 | 47.25 | M2 | 235.59 | 235.59 | 294.4875 | 13914.5344
5.16 | 92439 | SINAPI | MONTAGEM E DESMONTAGEM DE FÔRMA DE PILARES RETANGULARES E ESTRUTURAS SIMILARES, PÉ-DIREITO SIMPLES, EM CHAPA DE MADEIRA COMPENSADA PLASTIFICADA, 14 UTILIZAÇÕES. AF_09/2020 | 47.25 | M2 | 61.34 | 61.34 | 76.675 | 3622.8938
5.17 | 92266 | SINAPI | FABRICAÇÃO DE FÔRMA PARA VIGAS, EM CHAPA DE MADEIRA COMPENSADA PLASTIFICADA, E = 18 MM. AF_09/2020 | 30.12 | M2 | 183.59 | 183.59 | 229.4875 | 6912.1635
5.18 | 92479 | SINAPI | MONTAGEM E DESMONTAGEM DE FÔRMA DE VIGA, ESCORAMENTO COM GARFO DE MADEIRA, PÉ-DIREITO SIMPLES, EM CHAPA DE MADEIRA PLASTIFICADA, 18 UTILIZAÇÕES. AF_09/2020 | 30.12 | M2 | 70.46 | 70.46 | 88.075 | 2652.819
5.19 | 102477 | SINAPI | CONCRETO FCK = 30MPA, TRAÇO 1:1,9:2,3 (EM MASSA SECA DE CIMENTO/ AREIA MÉDIA/ SEIXO ROLADO) - PREPARO MECÂNICO COM BETONEIRA 400 L. AF_05/2021 | 10.8318 | M3 | 733.86 | 733.86 | 917.325 | 9936.2809
5.20 | 103670 | SINAPI | LANÇAMENTO COM USO DE BALDES, ADENSAMENTO E ACABAMENTO DE CONCRETO EM ESTRUTURAS. AF_02/2022 | 10.8318 | M3 | 312.47 | 312.47 | 390.5875 | 4230.7657
5.21 | 104739 | SINAPI | ATERRO MECANIZADO DE VALA COM MINICARREGADEIRA, COM AREIA PARA ATERRO. AF_08/2023 | 144.1 | M3 | 97.38 | 97.38 | 121.725 | 17540.5725
5.22 | 105597 | SINAPI | REGULARIZAÇÃO E COMPACTAÇÃO DE SUBLEITO DE SOLO PREDOMINANTEMENTE ARGILOSO, PARA OBRAS DE RECONSTRUÇÃO DE PAVIMENTOS. AF_09/2024 | 131 | M2 | 4.14 | 4.14 | 5.175 | 677.925
5.23 | 95241 | SINAPI | LASTRO DE CONCRETO MAGRO, APLICADO EM PISOS, LAJES SOBRE SOLO OU RADIERS, ESPESSURA DE 5 CM. AF_01/2024 | 131 | M2 | 38.13 | 38.13 | 47.6625 | 6243.7875
5.24 | 94994 | SINAPI | EXECUÇÃO DE PASSEIO (CALÇADA) OU PISO DE CONCRETO COM CONCRETO MOLDADO IN LOCO, FEITO EM OBRA, ACABAMENTO CONVENCIONAL, ESPESSURA 8 CM, ARMADO. AF_08/2022 | 131 | M2 | 100.35 | 100.35 | 125.4375 | 16432.3125
5.25 | 97097 | SINAPI | ACABAMENTO POLIDO PARA PISO DE CONCRETO ARMADO OU LAJE SOBRE SOLO DE ALTA RESISTÊNCIA. AF_09/2021 | 131 | M2 | 38.34 | 38.34 | 47.925 | 6278.175
6. |  |  | IMPEMEABILIZAÇÃO | [5 empty] | 8699.8441
6.1 | 98557 | SINAPI | IMPERMEABILIZAÇÃO DE SUPERFÍCIE COM EMULSÃO ASFÁLTICA, 2 DEMÃOS. AF_09/2023 | 143.71 | M2 | 48.43 | 48.43 | 60.5375 | 8699.8441
7. |  |  | ALVENARIAS E VEDAÇÕES | [5 empty] | 74265.84
7.1 | 103347 | SINAPI | ALVENARIA DE VEDAÇÃO DE BLOCOS CERÂMICOS FURADOS NA VERTICAL DE 14X19X29 CM (ESPESSURA 14 CM) E ARGAMASSA DE ASSENTAMENTO COM PREPARO MANUAL. AF_12/2021 | 211.2 | M2 | 93.73 | 93.73 | 117.1625 | 24744.72
7.2 | 87904 | SINAPI | CHAPISCO APLICADO EM ALVENARIA (COM PRESENÇA DE VÃOS) E ESTRUTURAS DE CONCRETO DE FACHADA, COM COLHER DE PEDREIRO. ARGAMASSA TRAÇO 1:3 COM PREPARO MANUAL. AF_10/2022 | 422.4 | M2 | 8.85 | 8.85 | 11.0625 | 4672.8
7.3 | 87786 | SINAPI | EMBOÇO OU MASSA ÚNICA EM ARGAMASSA TRAÇO 1:2:8, PREPARO MANUAL, APLICADA MANUALMENTE EM PANOS DE FACHADA COM PRESENÇA DE VÃOS, ESPESSURA DE 45 MM. AF_08/2022 | 422.4 | M2 | 84.94 | 84.94 | 106.175 | 44848.32
8. |  |  | COBERTURA | [5 empty] | 51775.3295
8.1 | 100359 | SINAPI | FABRICAÇÃO E INSTALAÇÃO DE MEIA TESOURA DE MADEIRA NÃO APARELHADA, COM VÃO DE 5 M, PARA TELHA CERÂMICA OU DE CONCRETO, INCLUSO IÇAMENTO. AF_10/2025 | 5 | UNID | 1526.46 | 1526.46 | 1908.075 | 9540.375
8.2 | 92543 | SINAPI | TRAMA DE MADEIRA COMPOSTA POR TERÇAS PARA TELHADOS DE ATÉ 2 ÁGUAS PARA TELHA ONDULADA DE FIBROCIMENTO, METÁLICA, PLÁSTICA OU TERMOACÚSTICA, INCLUSO TRANSPORTE VERTICAL. AF_10/2025 | 44.52 | M2 | 25.42 | 25.42 | 31.775 | 1414.623
8.3 | 102234 | SINAPI | PINTURA IMUNIZANTE PARA MADEIRA, 2 DEMÃOS. AF_01/2021 | 44.52 | M2 | 24.46 | 24.46 | 30.575 | 1361.199
8.4 | 94218 | SINAPI | TELHAMENTO COM TELHA ESTRUTURAL DE FIBROCIMENTO E= 8 MM, COM ATÉ 2 ÁGUAS, INCLUSO IÇAMENTO. AF_07/2019_PS | 44.52 | M2 | 128.85 | 128.85 | 161.0625 | 7170.5025
8.5 | 94451 | SINAPI | CUMEEIRA PARA TELHA DE FIBROCIMENTO ESTRUTURAL E = 6 MM, INCLUSO ACESSÓRIOS DE FIXAÇÃO E IÇAMENTO. AF_07/2019 | 11 | M | 92.85 | 92.85 | 116.0625 | 1276.6875
8.6 | 100327 | SINAPI | RUFO EXTERNO/INTERNO EM CHAPA DE AÇO GALVANIZADO NÚMERO 26, CORTE DE 33 CM, INCLUSO IÇAMENTO. AF_07/2019 | 25 | M | 67.26 | 67.26 | 84.075 | 2101.875
8.7 | 94229 | SINAPI | CALHA EM CHAPA DE AÇO GALVANIZADO NÚMERO 24, DESENVOLVIMENTO DE 100 CM, INCLUSO TRANSPORTE VERTICAL. AF_07/2019 | 11 | M | 194.15 | 194.15 | 242.6875 | 2669.5625
8.8 | 98553 | SINAPI | IMPERMEABILIZAÇÃO DE SUPERFÍCIE COM MEMBRANA À BASE DE POLIURETANO, 2 DEMÃOS. AF_09/2023 | 84.8 | M2 | 175.93 | 175.93 | 219.9125 | 18648.58
8.9 | 89578 | SINAPI | TUBO PVC, SÉRIE R, ÁGUA PLUVIAL, DN 100 MM, FORNECIDO E INSTALADO EM CONDUTORES VERTICAIS DE ÁGUAS PLUVIAIS. AF_06/2022 | 36 | M | 39.72 | 39.72 | 49.65 | 1787.4
8.10 | 89529 | SINAPI | JOELHO 90 GRAUS, PVC, SERIE R, ÁGUA PLUVIAL, DN 100 MM, JUNTA ELÁSTICA, FORNECIDO E INSTALADO EM RAMAL DE ENCAMINHAMENTO. AF_06/2022 | 4 | UNID | 41.38 | 41.38 | 51.725 | 206.9
8.11 | 10527 | SINAPI | LOCACAO DE ANDAIME METALICO TUBULAR DE ENCAIXE, TIPO DE TORRE, CADA PAINEL COM LARGURA DE 1 ATE 1,5 M E ALTURA DE *1,00* M, INCLUINDO DIAGONAL, BARRAS DE LIGACAO, SAPATAS OU RODIZIOS E DEMAIS ITENS NECESSARIOS A MONTAGEM (NAO INCLUI INSTALACAO) (ref. SINAPI 10527) | 120 | MXMES | 30 | 30 | 37.5 | 4500
8.12 | 97064 | SINAPI | MONTAGEM E DESMONTAGEM DE ANDAIME TUBULAR TIPO "TORRE" (EXCLUSIVE ANDAIME E LIMPEZA). AF_03/2024 | 30 | M | 29.27 | 29.27 | 36.5875 | 1097.625
9. |  |  | INSTALAÇÕES ELÉTRICAS | [5 empty] | 219769.8578
9.2 | 14162 | SINAPI | POSTE CONICO CONTINUO EM ACO GALVANIZADO, CURVO, BRACO SIMPLES, FLANGEADO, H = 9 M, DIAMETRO INFERIOR = *135* MM | 36 | UNID | 2109.52 | 2109.52 | 2636.9 | 94928.4
9.3 | 101658 | SINAPI | LUMINÁRIA DE LED PARA ILUMINAÇÃO PÚBLICA, DE 138 W ATÉ 180 W - FORNECIMENTO E INSTALAÇÃO. AF_02/2025_PS | 72 | UNID | 500.46 | 500.46 | 625.575 | 45041.4
9.4 | CP09 | COMPOSIÇÃO | CAIXA DE PASSAGEM/ LUZ / TELEFONIA, DE EMBUTIR, EM CHAPA DE ACO GALVANIZADO, DIMENSOES 20 X 20 X *12* CM (PADRAO CONCESSIONARIA LOCAL) - FORNECIMENTO E INSTALAÇÃO | 36 | UNID | 114.31 | 114.31 | 142.8875 | 5143.9502
9.5 | 96985 | SINAPI | HASTE DE ATERRAMENTO, DIÂMETRO 5/8", COM 3 METROS - FORNECIMENTO E INSTALAÇÃO. AF_08/2023 | 36 | UNID | 105.96 | 105.96 | 132.45 | 4768.2
9.6 | CP02 | COMPOSIÇÃO | BASE DE CONCRETO PARA POSTES | 36 | UNID | 134.76 | 134.76 | 168.45 | 6064.2
9.7 | 91834 | SINAPI | ELETRODUTO FLEXÍVEL CORRUGADO, PVC, DN 25 MM (3/4"), PARA CIRCUITOS TERMINAIS, INSTALADO EM FORRO - FORNECIMENTO E INSTALAÇÃO. AF_03/2023 | 450 | M | 18.59 | 18.59 | 23.2375 | 10456.875
9.8 | CP10 | COMPOSIÇÃO | ELETRODUTO/CONDULETE DE PVC RIGIDO, LISO, COR CINZA, DE 1/2", PARA INSTALAÇÕES APARENTES (NBR 5410) - FORNECIMENTO E INSTALAÇÃO | 60 | M | 20.9948 | 20.9948 | 26.2435 | 1574.6103
9.9 | 91932 | SINAPI | CABO DE COBRE FLEXÍVEL ISOLADO, 10 MM², ANTI-CHAMA 450/750 V, PARA CIRCUITOS TERMINAIS - FORNECIMENTO E INSTALAÇÃO. AF_03/2023 | 1200 | M | 17.36 | 17.36 | 21.7 | 26040
9.10 | 91934 | SINAPI | CABO DE COBRE FLEXÍVEL ISOLADO, 16 MM², ANTI-CHAMA 450/750 V, PARA CIRCUITOS TERMINAIS - FORNECIMENTO E INSTALAÇÃO. AF_03/2023 | 450 | M | 25.09 | 25.09 | 31.3625 | 14113.125
9.11 | 101893 | SINAPI | DISJUNTOR TRIPOLAR TIPO NEMA, CORRENTE NOMINAL DE 10 ATÉ 50A - FORNECIMENTO E INSTALAÇÃO. AF_07/2025 | 1 | UNID | 85.23 | 84.58 | 105.725 | 105.725
9.12 | 93662 | SINAPI | DISJUNTOR BIPOLAR TIPO DIN, CORRENTE NOMINAL DE 20A - FORNECIMENTO E INSTALAÇÃO. AF_07/2025 | 10 | UNID | 54.3 | 53.99 | 67.4875 | 674.875
9.13 | CP03 | COMPOSIÇÃO | CONTATOR TRIPOLAR, CORRENTE DE 45A, TENSAO NOMINAL DE *500*V, CATEGORIA AC-2 E AC-3 - FORNECIMENTO E INSTALACAO | 1 | UNID | 754.8878 | 754.8878 | 943.6098 | 943.6098
9.14 | 101878 | SINAPI | QUADRO DE DISTRIBUIÇÃO DE ENERGIA EM CHAPA DE AÇO GALVANIZADO, DE SOBREPOR, COM BARRAMENTO TRIFÁSICO, PARA 18 DISJUNTORES DIN 100A - FORNECIMENTO E INSTALAÇÃO. AF_07/2025 | 1 | UNID | 503.57 | 502.5 | 628.125 | 628.125
9.17 | CP06 | COMPOSIÇÃO | SISTEMA DE SUPORTE À ILUMINAÇÃO CÊNICA DA CONCHA ACÚSTICA | 1 | UNID | 7429.41 | 7429.41 | 9286.7625 | 9286.7625
10. |  |  | INSTAL HIDROSSANITÁRIAS | [5 empty] | 71758.1047
10.1 | 103979 | SINAPI | TUBO, PVC, SOLDÁVEL, DE 50MM, INSTALADO EM RAMAL DE DISTRIBUIÇÃO DE ÁGUA - FORNECIMENTO E INSTALAÇÃO. AF_06/2022 | 32 | M | 34.9 | 34.9 | 43.625 | 1396
10.2 | 103978 | SINAPI | TUBO, PVC, SOLDÁVEL, DE 40MM, INSTALADO EM RAMAL DE DISTRIBUIÇÃO DE ÁGUA - FORNECIMENTO E INSTALAÇÃO. AF_06/2022 | 40 | M | 30.78 | 30.78 | 38.475 | 1539
10.3 | 89356 | SINAPI | TUBO, PVC, SOLDÁVEL, DE 25MM, INSTALADO EM RAMAL OU SUB-RAMAL DE ÁGUA - FORNECIMENTO E INSTALAÇÃO. AF_06/2022 | 40 | M | 25.55 | 25.55 | 31.9375 | 1277.5
10.4 | 103984 | SINAPI | JOELHO 90 GRAUS, PVC, SOLDÁVEL, DN 50MM, INSTALADO EM RAMAL DE DISTRIBUIÇÃO DE ÁGUA - FORNECIMENTO E INSTALAÇÃO. AF_06/2022 | 4 | UNID | 21.99 | 21.99 | 27.4875 | 109.95
10.5 | 103980 | SINAPI | JOELHO 90 GRAUS, PVC, SOLDÁVEL, DN 40MM, INSTALADO EM RAMAL DE DISTRIBUIÇÃO DE ÁGUA - FORNECIMENTO E INSTALAÇÃO. AF_06/2022 | 11 | UNID | 20.03 | 20.03 | 25.0375 | 275.4125
10.6 | 89362 | SINAPI | JOELHO 90 GRAUS, PVC, SOLDÁVEL, DN 25MM, INSTALADO EM RAMAL OU SUB-RAMAL DE ÁGUA - FORNECIMENTO E INSTALAÇÃO. AF_06/2022 | 8 | UNID | 10.26 | 10.26 | 12.825 | 102.6
10.7 | 103985 | SINAPI | JOELHO 45 GRAUS, PVC, SOLDÁVEL, DN 50MM, INSTALADO EM RAMAL DE DISTRIBUIÇÃO DE ÁGUA - FORNECIMENTO E INSTALAÇÃO. AF_06/2022 | 1 | UNID | 25.21 | 25.21 | 31.5125 | 31.5125
10.8 | 103981 | SINAPI | JOELHO 45 GRAUS, PVC, SOLDÁVEL, DN 40MM, INSTALADO EM RAMAL DE DISTRIBUIÇÃO DE ÁGUA - FORNECIMENTO E INSTALAÇÃO. AF_06/2022 | 3 | UNID | 20.11 | 20.11 | 25.1375 | 75.4125
10.9 | 89363 | SINAPI | JOELHO 45 GRAUS, PVC, SOLDÁVEL, DN 25MM, INSTALADO EM RAMAL OU SUB-RAMAL DE ÁGUA - FORNECIMENTO E INSTALAÇÃO. AF_06/2022 | 2 | UNID | 11.26 | 11.26 | 14.075 | 28.15
10.10 | 104011 | SINAPI | TE, PVC, SOLDÁVEL, DN 40MM, INSTALADO EM RAMAL DE DISTRIBUIÇÃO DE ÁGUA - FORNECIMENTO E INSTALAÇÃO. AF_06/2022 | 10 | UNID | 28.88 | 28.88 | 36.1 | 361
10.11 | 90373 | SINAPI | JOELHO 90 GRAUS COM BUCHA DE LATÃO, PVC, SOLDÁVEL, DN 25MM, X 1/2 INSTALADO EM RAMAL OU SUB-RAMAL DE ÁGUA - FORNECIMENTO E INSTALAÇÃO. AF_06/2022 | 4 | UNID | 14.98 | 14.98 | 18.725 | 74.9
10.12 | 89396 | SINAPI | TÊ COM BUCHA DE LATÃO NA BOLSA CENTRAL, PVC, SOLDÁVEL, DN 25MM X 1/2, INSTALADO EM RAMAL OU SUB-RAMAL DE ÁGUA - FORNECIMENTO E INSTALAÇÃO. AF_06/2022 | 6 | UNID | 23.88 | 23.88 | 29.85 | 179.1
10.13 | 103994 | SINAPI | ADAPTADOR CURTO COM BOLSA E ROSCA PARA REGISTRO, PVC, SOLDÁVEL, DN 40MM X 1.1/2", INSTALADO EM RAMAL DE DISTRIBUIÇÃO DE ÁGUA - FORNECIMENTO E INSTALAÇÃO. AF_06/2022 | 20 | UNID | 16.48 | 16.48 | 20.6 | 412
10.14 | 89383 | SINAPI | ADAPTADOR CURTO COM BOLSA E ROSCA PARA REGISTRO, PVC, SOLDÁVEL, DN 25MM X 3/4, INSTALADO EM RAMAL OU SUB-RAMAL DE ÁGUA - FORNECIMENTO E INSTALAÇÃO. AF_06/2022 | 4 | UNID | 7.29 | 7.29 | 9.1125 | 36.45
10.15 | 99635 | SINAPI | VÁLVULA DE DESCARGA METÁLICA, BASE 1 1/2", ACABAMENTO METALICO CROMADO - FORNECIMENTO E INSTALAÇÃO. AF_08/2021 | 10 | UNID | 439.32 | 439.32 | 549.15 | 5491.5
10.16 | 94498 | SINAPI | REGISTRO DE GAVETA BRUTO, LATÃO, ROSCÁVEL, 2" - FORNECIMENTO E INSTALAÇÃO. AF_08/2021 | 2 | UNID | 197.88 | 197.88 | 247.35 | 494.7
10.17 | 94794 | SINAPI | REGISTRO DE GAVETA BRUTO, LATÃO, ROSCÁVEL, 1 1/2", COM ACABAMENTO E CANOPLA CROMADOS - FORNECIMENTO E INSTALAÇÃO. AF_08/2021 | 2 | UNID | 226.23 | 226.23 | 282.7875 | 565.575
10.18 | 89987 | SINAPI | REGISTRO DE GAVETA BRUTO, LATÃO, ROSCÁVEL, 3/4", COM ACABAMENTO E CANOPLA CROMADOS - FORNECIMENTO E INSTALAÇÃO. AF_08/2021 | 2 | UNID | 127.64 | 127.64 | 159.55 | 319.1
10.19 | 102623 | SINAPI | CAIXA D´ÁGUA EM POLIETILENO, 1000 LITROS (INCLUSOS TUBOS, CONEXÕES E TORNEIRA DE BÓIA) - FORNECIMENTO E INSTALAÇÃO. AF_06/2021 | 1 | UNID | 925.95 | 925.95 | 1157.4375 | 1157.4375
10.20 | 89714 | SINAPI | TUBO PVC, SERIE NORMAL, ESGOTO PREDIAL, DN 100 MM, FORNECIDO E INSTALADO EM RAMAL DE DESCARGA OU RAMAL DE ESGOTO SANITÁRIO. AF_08/2022 | 50.45 | M | 42.45 | 42.45 | 53.0625 | 2677.0031
10.21 | 89712 | SINAPI | TUBO PVC, SERIE NORMAL, ESGOTO PREDIAL, DN 50 MM, FORNECIDO E INSTALADO EM RAMAL DE DESCARGA OU RAMAL DE ESGOTO SANITÁRIO. AF_08/2022 | 28.15 | M | 30.49 | 30.49 | 38.1125 | 1072.8669
10.22 | 89711 | SINAPI | TUBO PVC, SERIE NORMAL, ESGOTO PREDIAL, DN 40 MM, FORNECIDO E INSTALADO EM RAMAL DE DESCARGA OU RAMAL DE ESGOTO SANITÁRIO. AF_08/2022 | 20.9 | M | 23.67 | 23.67 | 29.5875 | 618.3787
10.23 | 89850 | SINAPI | JOELHO 90 GRAUS, PVC, SERIE NORMAL, ESGOTO PREDIAL, DN 100 MM, JUNTA ELÁSTICA, FORNECIDO E INSTALADO EM SUBCOLETOR AÉREO DE ESGOTO SANITÁRIO. AF_08/2022 | 10 | UNID | 33.99 | 33.99 | 42.4875 | 424.875
10.24 | 89731 | SINAPI | JOELHO 90 GRAUS, PVC, SERIE NORMAL, ESGOTO PREDIAL, DN 50 MM, JUNTA ELÁSTICA, FORNECIDO E INSTALADO EM RAMAL DE DESCARGA OU RAMAL DE ESGOTO SANITÁRIO. AF_08/2022 | 4 | UNID | 15.94 | 15.94 | 19.925 | 79.7
10.25 | 89724 | SINAPI | JOELHO 90 GRAUS, PVC, SERIE NORMAL, ESGOTO PREDIAL, DN 40 MM, JUNTA SOLDÁVEL, FORNECIDO E INSTALADO EM RAMAL DE DESCARGA OU RAMAL DE ESGOTO SANITÁRIO. AF_08/2022 | 10 | UNID | 11.48 | 11.48 | 14.35 | 143.5
10.26 | 89851 | SINAPI | JOELHO 45 GRAUS, PVC, SERIE NORMAL, ESGOTO PREDIAL, DN 100 MM, JUNTA ELÁSTICA, FORNECIDO E INSTALADO EM SUBCOLETOR AÉREO DE ESGOTO SANITÁRIO. AF_08/2022 | 12 | UNID | 35.47 | 35.47 | 44.3375 | 532.05
10.27 | 89726 | SINAPI | JOELHO 45 GRAUS, PVC, SERIE NORMAL, ESGOTO PREDIAL, DN 40 MM, JUNTA SOLDÁVEL, FORNECIDO E INSTALADO EM RAMAL DE DESCARGA OU RAMAL DE ESGOTO SANITÁRIO. AF_08/2022 | 12 | UNID | 11.76 | 11.76 | 14.7 | 176.4
10.28 | 89861 | SINAPI | JUNÇÃO SIMPLES, PVC, SERIE NORMAL, ESGOTO PREDIAL, DN 100 X 100 MM, JUNTA ELÁSTICA, FORNECIDO E INSTALADO EM SUBCOLETOR AÉREO DE ESGOTO SANITÁRIO. AF_08/2022 | 8 | UNID | 63.49 | 63.49 | 79.3625 | 634.9
10.29 | 104345 | SINAPI | JUNÇÃO DE REDUÇÃO INVERTIDA, PVC, SÉRIE NORMAL, ESGOTO PREDIAL, DN 100 X 50 MM, JUNTA ELÁSTICA, FORNECIDO E INSTALADO EM RAMAL DE DESCARGA OU RAMAL DE ESGOTO SANITÁRIO. AF_08/2022 | 6 | UNID | 47.88 | 47.88 | 59.85 | 359.1
10.30 | 89783 | SINAPI | JUNÇÃO SIMPLES, PVC, SERIE R, ÁGUA PLUVIAL, DN 40 MM, JUNTA SOLDÁVEL, FORNECIDO E INSTALADO EM RAMAL DE ENCAMINHAMENTO. AF_06/2022 | 6 | UNID | 16.88 | 16.88 | 21.1 | 126.6
10.31 | 104329 | SINAPI | CAIXA SIFONADA, COM GRELHA REDONDA, PVC, DN 150 X 150 X 50 MM, JUNTA SOLDÁVEL, FORNECIDA E INSTALADA EM RAMAL DE DESCARGA OU EM RAMAL DE ESGOTO SANITÁRIO. AF_08/2022 | 6 | UNID | 101.83 | 101.83 | 127.2875 | 763.725
10.32 | 95469 | SINAPI | BACIA SANITÁRIA EM LOUÇA BRANCA, COM TUBO DE LIGAÇÃO CROMADO - FORNECIMENTO E INSTALAÇÃO. AF_02/2026_PS | 8 | UNID | 360.6 | 360.6 | 450.75 | 3606
10.33 | 95471 | SINAPI | BACIA SANITÁRIA EM LOUÇA BRANCA PARA PCD SEM FURO FRONTAL, COM TUBO DE LIGAÇÃO CROMADO, SEM ASSENTO - FORNECIMENTO E INSTALAÇÃO. AF_02/2026_PS | 2 | UNID | 932.66 | 932.66 | 1165.825 | 2331.65
10.34 | 100849 | SINAPI | ASSENTO SANITÁRIO CONVENCIONAL - FORNECIMENTO E INSTALACAO. AF_01/2020 | 10 | UNID | 37.15 | 37.15 | 46.4375 | 464.375
10.35 | 86941 | SINAPI | LAVATÓRIO LOUÇA BRANCA COM COLUNA, 45 X 55CM OU EQUIVALENTE, PADRÃO MÉDIO, INCLUSO SIFÃO TIPO GARRAFA, VÁLVULA E ENGATE FLEXÍVEL DE 40CM EM METAL CROMADO, COM TORNEIRA CROMADA DE MESA, PADRÃO MÉDIO - FORNECIMENTO E INSTALAÇÃO. AF_01/2020 | 2 | UNID | 1178.18 | 1178.18 | 1472.725 | 2945.45
10.36 | CP08 | COMPOSIÇÃO | BANCADA DE GRANITO CINZA POLIDO, DE 3,30 X 0,60 M, INCL. CUBA DE EMBUTIR OVAL LOUÇA BRANCA 35 X 50 CM, VÁLVULA METAL CROMADO, SIFÃO FLEXÍVEL PVC, ENGATE 30 CM, TORNEIRA CROMADA DE MESA, PADRÃO POPULAR - FORNECIMENTO E INSTALAÇÃO | 2 | UNID | 3865.6674 | 3865.6674 | 4832.0842 | 9664.1684
10.37 | 97902 | SINAPI | CAIXA ENTERRADA HIDRÁULICA RETANGULAR EM ALVENARIA COM TIJOLOS CERÂMICOS MACIÇOS, DIMENSÕES INTERNAS: 0,6X0,6X0,6 M PARA REDE DE ESGOTO. AF_12/2020 | 2 | UNID | 581.97 | 581.97 | 727.4625 | 1454.925
10.38 | 98054 | SINAPI | TANQUE SÉPTICO CIRCULAR, EM CONCRETO PRÉ-MOLDADO, DIÂMETRO INTERNO = 1,88 M, ALTURA INTERNA = 2,50 M, VOLUME ÚTIL: 6245,8 L (PARA 32 CONTRIBUINTES). AF_12/2020 | 1 | UNID | 4936.01 | 4936.01 | 6170.0125 | 6170.0125
10.39 | 98059 | SINAPI | FILTRO ANAERÓBIO CIRCULAR, EM CONCRETO PRÉ-MOLDADO, DIÂMETRO INTERNO = 1,88 M, ALTURA INTERNA = 1,50 M, VOLUME ÚTIL: 3331,1 L (PARA 19 CONTRIBUINTES). AF_12/2020 | 1 | UNID | 4031.93 | 4031.93 | 5039.9125 | 5039.9125
10.40 | 98080 | SINAPI | SUMIDOURO RETANGULAR, EM ALVENARIA COM TIJOLOS CERÂMICOS MACIÇOS, DIMENSÕES INTERNAS: 1,6 X 3,4 X H=3,0 M, ÁREA DE INFILTRAÇÃO: 32,9 M² (PARA 13 CONTRIBUINTES). AF_12/2020 | 1 | UNID | 9614.91 | 9614.91 | 12018.6375 | 12018.6375
10.41 | 93358 | SINAPI | ESCAVAÇÃO MANUAL DE VALA. AF_09/2024 | 55 | M3 | 92.88 | 92.88 | 116.1 | 6385.5
10.42 | 104737 | SINAPI | REATERRO MANUAL DE VALAS, COM PLACA VIBRATÓRIA. AF_08/2023 | 4.75 | M3 | 23.76 | 23.76 | 29.7 | 141.075
11. |  |  | PAVIMENTAÇÃO, REVESTIMENTO DE PISO, PAREDE E FORRO | [5 empty] | 945744.5631
11.1 | 93358 | SINAPI | ESCAVAÇÃO MANUAL DE VALA. AF_09/2024 | 35.49 | M3 | 92.88 | 92.88 | 116.1 | 4120.389
11.2 | 94266 | SINAPI | GUIA (MEIO-FIO) CONCRETO, MOLDADA IN LOCO EM TRECHO CURVO COM EXTRUSORA, 15 CM BASE X 30 CM ALTURA. AF_01/2024 | 1183 | M | 55.63 | 55.63 | 69.5375 | 82262.8625
11.3 | 104737 | SINAPI | REATERRO MANUAL DE VALAS, COM PLACA VIBRATÓRIA. AF_08/2023 | 8.8725 | M3 | 23.76 | 23.76 | 29.7 | 263.5132
11.4 | 102098 | SINAPI | RECOMPOSIÇÃO DE REVESTIMENTO EM CONCRETO ASFÁLTICO (AQUISIÇÃO EM USINA), PARA O FECHAMENTO DE VALAS - INCLUSO DEMOLIÇÃO DO PAVIMENTO. AF_12/2020 | 9.56 | M3 | 2591.1 | 2591.1 | 3238.875 | 30963.645
11.5 | 104739 | SINAPI | ATERRO MECANIZADO DE VALA COM MINICARREGADEIRA, COM AREIA PARA ATERRO. AF_08/2023 | 345 | M3 | 97.38 | 97.38 | 121.725 | 41995.125
11.6 | 105597 | SINAPI | REGULARIZAÇÃO E COMPACTAÇÃO DE SUBLEITO DE SOLO PREDOMINANTEMENTE ARGILOSO, PARA OBRAS DE RECONSTRUÇÃO DE PAVIMENTOS. AF_09/2024 | 5808.64 | M2 | 4.14 | 4.14 | 5.175 | 30059.712
11.7 | 92397 | SINAPI | EXECUÇÃO DE PAVIMENTO EM PISO INTERTRAVADO, COM BLOCO RETANGULAR COR NATURAL DE 20 X 10 CM, ESPESSURA 8 CM. AF_10/2022 | 705.5 | M2 | 72.37 | 72.37 | 90.4625 | 63821.2938
11.8 | 92396 | SINAPI | EXECUÇÃO DE PASSEIO EM PISO INTERTRAVADO, COM BLOCO RETANGULAR COR NATURAL DE 20 X 10 CM, ESPESSURA 6 CM. AF_10/2022 | 2744.85 | M2 | 82.64 | 82.64 | 103.3 | 283543.005
11.9 | 105004 | SINAPI | RAMPA DE ACESSIBILIDADE EM CONCRETO MOLDADO IN LOCO, EM CALÇADA NOVA COM LARGURA MENOR À 3,00 M, FCK 25MPA, COM PISO PODOTÁTIL. AF_03/2024 | 65 | M2 | 126.4 | 126.4 | 158 | 10270
11.10 | 104658 | SINAPI | PISO PODOTÁTIL DE ALERTA OU DIRECIONAL, DE CONCRETO, ASSENTADO SOBRE ARGAMASSA. AF_03/2024 | 119.5 | M2 | 152.1 | 152.1 | 190.125 | 22719.9375
11.11 | 95241 | SINAPI | LASTRO DE CONCRETO MAGRO, APLICADO EM PISOS, LAJES SOBRE SOLO OU RADIERS, ESPESSURA DE 5 CM. AF_01/2024 | 405 | M2 | 38.13 | 38.13 | 47.6625 | 19303.3125
11.12 | 94994 | SINAPI | EXECUÇÃO DE PASSEIO (CALÇADA) OU PISO DE CONCRETO COM CONCRETO MOLDADO IN LOCO, FEITO EM OBRA, ACABAMENTO CONVENCIONAL, ESPESSURA 8 CM, ARMADO. AF_08/2022 | 343.35 | M2 | 103.35 | 103.35 | 129.1875 | 44356.5281
11.13 | 97097 | SINAPI | ACABAMENTO POLIDO PARA PISO DE CONCRETO ARMADO OU LAJE SOBRE SOLO DE ALTA RESISTÊNCIA. AF_09/2021 | 248.35 | M2 | 38.34 | 38.34 | 47.925 | 11902.1737
11.14 | 90950 | SINAPI | CONTRAPISO ACÚSTICO EM ARGAMASSA TRAÇO 1:4 (CIMENTO E AREIA), PREPARO MECÂNICO COM BETONEIRA 400L, APLICADO EM ÁREAS SECAS, ACABAMENTO NÃO REFORÇADO, ESPESSURA 7CM. AF_07/2021 | 61.4 | M2 | 102.87 | 102.87 | 128.5875 | 7895.2725
11.15 | CP12 | COMPOSIÇÃO | PISO EM PEDRA PORTUGUESA ASSENTADO SOBRE ARGAMASSA SECA DE CIMENTO E AREIA, TRAÇO 1:3, REJUNTADO COM CIMENTO COMUM. AF_05/2020 (COD. 101090 MODIF.) | 729.62 | M2 | 234.8611 | 234.8611 | 293.5763 | 214199.1582
11.16 | 87262 | SINAPI | REVESTIMENTO CERÂMICO PARA PISO COM PLACAS TIPO PORCELANATO DE DIMENSÕES 60X60 CM APLICADA EM AMBIENTES DE ÁREA ENTRE 5 M² E 10 M². AF_02/2023_PE | 61.4 | M2 | 126.19 | 126.19 | 157.7375 | 9685.0825
11.17 | 87273 | SINAPI | REVESTIMENTO CERÂMICO PARA PAREDES INTERNAS COM PLACAS TIPO ESMALTADA DE DIMENSÕES 33X45 CM APLICADAS NA ALTURA INTEIRA DAS PAREDES. AF_02/2023_PE | 113.4 | M2 | 67.47 | 67.47 | 84.3375 | 9563.8725
11.18 | 96486 | SINAPI | FORRO EM RÉGUAS DE PVC, LISO, PARA AMBIENTES COMERCIAIS, INCLUSIVE ESTRUTURA BIDIRECIONAL DE FIXAÇÃO. AF_08/2023_PS | 61.4 | M2 | 88.71 | 88.71 | 110.8875 | 6808.4925
11.19 | CP04 | COMPOSIÇÃO | EXECUÇÃO DE DECK EM MADEIRA (105,00M2) | 1 | UNID | 41608.95 | 41608.95 | 52011.1875 | 52011.1875
12. |  |  | ESQUADRIAS E GUARDA-CORPO | [5 empty] | 111584.0393
12.1 | 90846 | SINAPI | KIT DE PORTA DE MADEIRA PARA PINTURA, SEMI-OCA (PESADA OU SUPERPESADA), PADRÃO MÉDIO, 90X210CM, ESPESSURA DE 3,5CM, ITENS INCLUSOS: DOBRADIÇAS, MONTAGEM E INSTALAÇÃO DO BATENTE, FECHADURA COM EXECUÇÃO DO FURO - FORNECIMENTO E INSTALAÇÃO. AF_12/2019 | 4 | UNID | 1862.47 | 1862.47 | 2328.0875 | 9312.35
12.2 | 90842 | SINAPI | KIT DE PORTA DE MADEIRA PARA PINTURA, SEMI-OCA (LEVE OU MÉDIA), PADRÃO MÉDIO, 70X210CM, ESPESSURA DE 3,5CM, ITENS INCLUSOS: DOBRADIÇAS, MONTAGEM E INSTALAÇÃO DO BATENTE, FECHADURA COM EXECUÇÃO DO FURO - FORNECIMENTO E INSTALAÇÃO. AF_12/2019 | 8 | UNID | 1372.93 | 1372.93 | 1716.1625 | 13729.3
12.3 | 94569 | SINAPI | JANELA DE ALUMÍNIO TIPO MAXIM-AR, BATENTE/ REQUADRO 3 A 14 CM, VIDRO INCLUSO, FIXAÇÃO COM PARAFUSO, SEM GUARNIÇÃO/ ALIZAR, DIMENSÕES 60X80 (A X L) CM, SEM ACABAMENTO, VEDAÇÃO COM SILICONE, EXCLUSIVE CONTRAMARCO - FORNECIMENTO E INSTALAÇÃO. AF_11/2024 | 3.96 | M2 | 787.24 | 787.24 | 984.05 | 3896.838
12.4 | 99842 | SINAPI | GUARDA-CORPO DE AÇO GALVANIZADO DE 1,10M, MONTANTES TUBULARES DE 1.1/4" ESPAÇADOS 1,20M, TRAVESSA SUPERIOR DE 1.1/2", GRADIL FORMADO POR TUBOS HORIZONTAIS DE 1" E VERTICAIS DE 3/4", FIXADO COM ADESIVO ESTRUTURAL EPOXI. AF_10/2025_PS | 117 | M | 507.02 | 507.02 | 633.775 | 74151.675
12.5 | 100717 | SINAPI | LIXAMENTO MANUAL EM SUPERFÍCIES METÁLICAS EM OBRA. AF_01/2020 | 128.7 | M2 | 10.24 | 10.24 | 12.8 | 1647.36
12.6 | 100721 | SINAPI | PINTURA COM TINTA ALQUÍDICA DE FUNDO (TIPO ZARCÃO) PULVERIZADA SOBRE SUPERFÍCIES METÁLICAS (EXCETO PERFIL) EXECUTADO EM OBRA (POR DEMÃO). AF_01/2020_PE | 128.7 | M2 | 26.37 | 26.37 | 32.9625 | 4242.2738
12.7 | 100726 | SINAPI | PINTURA COM TINTA ALQUÍDICA DE FUNDO E ACABAMENTO (ESMALTE SINTÉTICO GRAFITE) APLICADA A ROLO OU PINCEL SOBRE SUPERFÍCIES METÁLICAS (EXCETO PERFIL) EXECUTADO EM OBRA (POR DEMÃO). AF_01/2020 | 128.7 | M2 | 28.62 | 28.62 | 35.775 | 4604.2425
13. |  |  | PINTURAS E TEXTURAS | [5 empty] | 16241.5487
13.1 | 102194 | SINAPI | LIXAMENTO DE MASSA PARA MADEIRA. AF_01/2021 | 61.4 | M2 | 8.52 | 8.52 | 10.65 | 653.91
13.2 | 102197 | SINAPI | PINTURA FUNDO NIVELADOR ALQUÍDICO BRANCO EM MADEIRA. AF_01/2021 | 61.4 | M2 | 31.18 | 31.18 | 38.975 | 2393.065
13.3 | 102230 | SINAPI | PINTURA TINTA DE ACABAMENTO (PIGMENTADA) ESMALTE SINTÉTICO BRILHANTE EM MADEIRA, 3 DEMÃOS. AF_01/2021 | 61.4 | M2 | 25.1 | 25.1 | 31.375 | 1926.425
13.4 | 88415 | SINAPI | APLICAÇÃO MANUAL DE FUNDO SELADOR ACRÍLICO EM PAREDES EXTERNAS DE CASAS. AF_03/2024 | 211.2 | M2 | 4.34 | 4.34 | 5.425 | 1145.76
13.5 | 88489 | SINAPI | PINTURA LÁTEX ACRÍLICA PREMIUM, APLICAÇÃO MANUAL EM PAREDES, DUAS DEMÃOS. AF_04/2023 | 211.2 | M2 | 13.74 | 13.74 | 17.175 | 3627.36
13.6 | 102498 | SINAPI | PINTURA DE MEIO-FIO COM TINTA BRANCA A BASE DE CAL (CAIAÇÃO). AF_05/2021 | 1183 | M | 1.65 | 1.65 | 2.0625 | 2439.9375
13.7 | 102512 | SINAPI | PINTURA DE EIXO VIÁRIO SOBRE ASFALTO COM TINTA RETRORREFLETIVA A BASE DE RESINA ACRÍLICA COM MICROESFERAS DE VIDRO, E = 10 CM, APLICAÇÃO MECÂNICA COM DEMARCADORA AUTOPROPELIDA. AF_05/2021 | 92.06 | M | 6.55 | 6.55 | 8.1875 | 753.7413
13.8 | 102513 | SINAPI | PINTURA DE SÍMBOLOS E TEXTOS COM TINTA ACRÍLICA, DEMARCAÇÃO COM FITA ADESIVA E APLICAÇÃO COM ROLO. AF_05/2021 | 52 | M2 | 50.79 | 50.79 | 63.4875 | 3301.35
14. |  |  | PAISAGISMO | [5 empty] | 104921.5564
14.1 | 103314 | SINAPI | INSTALAÇÃO DE PERGOLADO DE MADEIRA, EM MAÇARANDUBA, ANGELIM OU EQUIVALENTE DA REGIÃO, FIXADO COM CONCRETO SOBRE PISO DE CONCRETO EXISTENTE. AF_11/2021 | 42 | M2 | 252.49 | 252.49 | 315.6125 | 13255.725
14.2 | CT1 | COTAÇÃO | LIXEIRAS DE MADEIRA PLASTICA ECOLÓGICA | 18 | UNID | 897 | 897 | 1121.25 | 20182.5
14.3 | 103295 | SINAPI | INSTALAÇÃO DE CONJUNTO COM MESA E QUATRO BANCOS PRÉ-FABRICADO DE CONCRETO, DIMENSÕES 90 CM X 95 CM (MESA) E 20 CM X 60 CM (BANCO), SOBRE PISO DE CONCRETO EXISTENTE. AF_11/2021 | 6 | UNID | 544.3 | 544.3 | 680.375 | 4082.25
14.4 | CP11 | COMPOSIÇÃO | INSTALAÇÃO DE BANCO PRÉ-FABRICADO DE CONCRETO COM ENCOSTO, 180 CM, SOBRE PISO EXISTENTE | 20 | UNID | 964.4839 | 964.4839 | 1205.6048 | 24112.0964
14.5 | CT2 | COTAÇÃO | BICICLETÁRIO DE AÇO (6 ESPAÇOS) | 4 | UNID | 933.12 | 933.12 | 1166.4 | 4665.6
14.6 | CP05 | COMPOSIÇÃO | BASE DE CONCRETO PARA LETREIRO | 1 | UNID | 916.368 | 916.368 | 1145.46 | 1145.46
14.7 | CT4 | COTAÇÃO | LETREIRO EM ACM (NOVA TRAMANDAI COM TOTEM CORAÇÃO) - FORNECIMENTO E INTALAÇÃO | 1 | UNID | 28690 | 28690 | 35862.5 | 35862.5
14.8 | CP07 | COMPOSIÇÃO | ILUMINAÇÃO PARA LETREIRO - FORNECIMENTO E INSTALAÇÃO | 1 | UNID | 1292.34 | 1292.34 | 1615.425 | 1615.425
15. |  |  | VEGETAÇÃO | [5 empty] | 72690
15.1 | 98504 | SINAPI | PLANTIO DE GRAMA BATATAIS EM PLACAS. AF_07/2024 | 1170 | M2 | 23.16 | 23.16 | 28.95 | 33871.5
15.3 | 98511 | SINAPI | PLANTIO DE ÁRVORE ORNAMENTAL COM ALTURA DE MUDA MAIOR QUE 2,00 M E MENOR OU IGUAL A 4,00 M . AF_07/2024 | 210 | UN | 147.88 | 147.88 | 184.85 | 38818.5
16. |  |  | SERVIÇOS FINAIS | [5 empty] | 45192.385
16.1 | 97637 | SINAPI | REMOÇÃO DE TAPUME/ CHAPAS METÁLICAS E DE MADEIRA, DE FORMA MANUAL, SEM REAPROVEITAMENTO. AF_09/2023 | 268.4 | M2 | 3.21 | 3.21 | 4.0125 | 1076.955
16.2 | CP01 | COMPOSIÇÃO | LIMPEZA FINAL DE OBRA | 5808.64 | M2 | 6.0758 | 6.0758 | 7.5948 | 44115.43
12 de junho de 2026
________________________________________
Alcides Victor Lopes Milanezi
Diretor do Departamento de Engenharia
Engenheiro Civil – CREA/RS 243013
k

## MEMÓRIA DE CÁLCULO - MC
MEMÓRIA DE CÁLCULO
Revitalização e Modernização do Centro de Nova Tramandaí
ITEM | CÓDIGO | REFERÊNCIA | DESCRIÇÃO | QTD | UND | VALOR UNITÁRIO R$ | VALOR UNITÁRIO C/ DESCONTO R$ | VALOR UNITÁRIO C/BDI R$ | VALOR TOTAL R$ | MEMÓRIA DE CÁLCULO
1. |  |  | SERVIÇOS INICIAIS DE OBRA | [5 empty] | 83334.3969
1.1. |  |  | SERVIÇOS INICIAIS DE INSTALAÇÃO DE OBRA
1.1.1 | 103689 | SINAPI | FORNECIMENTO E INSTALAÇÃO DE PLACA DE OBRA COM CHAPA GALVANIZADA E ESTRUTURA DE MADEIRA. AF_03/2022_PS | 10.23 | M2 | 493.03 | 493.03 | 493.03 | 5043.6969 | 6,48+3,75 = 10,23m² Placa de obra - 3,60 x 1,80 = 6,48 m² Placa de licença - 1,50 x 2,50 = 3,75 m²
1.1.2 | 10776 | SINAPI | (ALMOXARIFADO) LOCACAO DE CONTAINER 2,30 X 6,00 M, ALT. 2,50 M, PARA ESCRITORIO, SEM DIVISORIAS INTERNAS E SEM SANITARIO (NAO INCLUI MOBILIZACAO/DESMOBILIZACAO) | 6 | MES | 859.37 | 859.37 | 859.37 | 5156.22 | 6 meses
1.1.3 | 10775 | SINAPI | LOCACAO DE CONTAINER 2,30 X 6,00 M, ALT. 2,50 M, COM 1 SANITARIO, PARA ESCRITORIO, COMPLETO, SEM DIVISORIAS INTERNAS (NAO INCLUI MOBILIZACAO/DESMOBILIZACAO) | 6 | MES | 1100 | 1100 | 1100 | 6600 | 6 meses
1.1.5 | 98458 | SINAPI | TAPUME COM COMPENSADO DE MADEIRA. AF_03/2024 | 268.4 | M2 | 100.5 | 100.5 | 100.5 | 26974.2 | 52x70x2,20 = 268,40 m² Perímetro ao redor dos banheiros = 52,00 m Perímetro ao redor da concha acústica = 70,00 m Altura do tapume = 2,20 m
1.1.6 | 90781 | SINAPI | TOPOGRAFO COM ENCARGOS COMPLEMENTARES | 60 | H | 44.63 | 44.63 | 44.63 | 2677.8 | 12h por semana por 5 semanas
1.1.7 | 105009 | SINAPI | LOCAÇÃO CONVENCIONAL DE OBRA, UTILIZANDO GABARITO DE TÁBUAS CORRIDAS PONTALETADAS A CADA 1,50M - 2 UTILIZAÇÕES. AF_03/2024 | 478 | M | 77.16 | 77.16 | 77.16 | 36882.48 | Perímetro da praça = 478,00 m Medido em planta
2. |  |  | ADMINISTRAÇÃO DIRETA DA OBRA
2.1 | 90778 | SINAPI | ENGENHEIRO CIVIL DE OBRA PLENO COM ENCARGOS COMPLEMENTARES | 48 | H | 135.68 | 135.68 | 135.68 | 6512.64 | 2 horas por semana por 6 meses
2.2 | 90776 | SINAPI | ENCARREGADO GERAL COM ENCARGOS COMPLEMENTARES | 540 | H | 72.68 | 72.68 | 72.68 | 39247.2 | 4 horas por dia por 6 meses
3. |  |  | DEMOLIÇÕES
3.1 | 98534 | SINAPI | PODA EM ALTURA DE ÁRVORE COM DIÂMETRO DE TRONCO MAIOR OU IGUAL A 0,40 M E MENOR QUE 0,60 M. AF_03/2024 | 69 | UNID | 354.93 | 354.93 | 354.93 | 24490.17 | 69 árvores
3.2 | 104790 | SINAPI | DEMOLIÇÃO DE PISO DE CONCRETO SIMPLES, DE FORMA MECANIZADA COM MARTELETE, SEM REAPROVEITAMENTO. AF_09/2023 | 216.26 | M3 | 123.91 | 123.91 | 123.91 | 26796.7766 | 42,00+174,26 = 216,26m³ Canteiro central - 420 x 0,10 = 42,00m³ Calçadas - 1.742,55 x 0,10 = 174,26m³
3.3 | 104797 | SINAPI | REMOÇAO DE GUIAS PRÉ-FABRICADAS DE CONCRETO, DE FORMA MECANIZADA, COM REAPROVEITAMENTO. AF_09/2023 | 705 | M | 19.18 | 19.18 | 19.18 | 13521.9 | Perímetro medido em planta
3.4 | 97636 | SINAPI | DEMOLIÇÃO PARCIAL DE PAVIMENTO ASFÁLTICO, DE FORMA MECANIZADA, SEM REAPROVEITAMENTO. AF_09/2023 | 131 | M2 | 23.38 | 23.38 | 23.38 | 3062.78 | Área medida em planta
3.5 | 98519 | SINAPI | REVOLVIMENTO E LIMPEZA MANUAL DE SOLO. AF_07/2024 | 4688.5 | M2 | 3.96 | 3.96 | 3.96 | 18566.46 | Área medida em planta
3.6 | 100981 | SINAPI | CARGA, MANOBRA E DESCARGA DE ENTULHO EM CAMINHÃO BASCULANTE 6 M³ - CARGA COM ESCAVADEIRA HIDRÁULICA (CAÇAMBA DE 0,80 M³ / 111 HP) E DESCARGA LIVRE (UNIDADE: M3). AF_07/2020 | 287.285 | M3 | 10.43 | 10.43 | 10.43 | 2996.3825 | 216,26+(705,00x0,15x0,30)+(131,00x0,30)=287,29m³ Volume de entulho - soma dos itens 3.2,3.3 e 3.4
3.7 | 97914 | SINAPI | TRANSPORTE COM CAMINHÃO BASCULANTE DE 6 M³, EM VIA URBANA PAVIMENTADA, DMT ATÉ 30 KM (UNIDADE: M3XKM). AF_07/2020 | 2872.85 | M3XKM | 3.51 | 3.51 | 3.51 | 10083.7035 | 287,29 x 10 = 2872,85 m³xKm Item 3.6 multiplicado por 10km de distância
4. |  |  | ESTRUTURA
4.1 | 93358 | SINAPI | ESCAVAÇÃO MANUAL DE VALA. AF_09/2024 | 11.84 | M3 | 92.88 | 92.88 | 92.88 | 1099.6992 | 3,46+2,16+3,17+3,05=11,84m³ Blocos de fundação da área externa dos banheiros - 0,60x0,60x0,60x16=3,46m³ Blocos de fundação dos banheiros - 0,60x0,60x0,60x10=2,16m³ Baldrame área externa dos banheiros - 52,80x0,20x0,30=3,17m³ Baldrame dos banheiros - 50,75x0,20x0,30=3,05m³
4.2 | 101176 | SINAPI | ESTACA BROCA DE CONCRETO, DIÂMETRO DE 30CM, ESCAVAÇÃO MANUAL COM TRADO CONCHA, INTEIRAMENTE ARMADA. AF_05/2020 | 26 | M | 150.57 | 150.57 | 150.57 | 3914.82 | 26 unidades com 1m de comprimento
4.3 | 96619 | SINAPI | LASTRO DE CONCRETO MAGRO, APLICADO EM BLOCOS DE COROAMENTO OU SAPATAS, ESPESSURA DE 5 CM. AF_01/2024 | 30.07 | M2 | 41.24 | 41.24 | 41.24 | 1240.0868 | 5,76+3,60+10,56+10,15=30,07m² Blocos de fundação da área externa dos banheiros - 0,60x0,60x16=5,76m² Blocos de fundação dos banheiros - 0,60x0,60x10=3,60m² Baldrame área externa dos banheiros - 52,80x0,20=10,56m² Baldrame dos banheiros - 50,75x0,20=10,15²
4.4 | 104916 | SINAPI | ARMAÇÃO DE SAPATA ISOLADA, VIGA BALDRAME E SAPATA CORRIDA UTILIZANDO AÇO CA-60 DE 5 MM - MONTAGEM. AF_01/2024 | 117.0811 | KG | 16.96 | 16.96 | 16.96 | 1985.6949 | 12,32+19,71+43,37+41,68=117,08kg Armação dos estribos dos arranques dos pilares nos blocos da área externa dos banheiros - 80,00x0,154=12,32kg Armação dos estribos dos arranques dos pilares nos blocos dos banheiros - 128,00x0,154=19,71kg Armação dos estribos da viga baldrame da área externa dos banheiros - 281,60x0,154=43,37kg Armação dos estribos da viga baldrame dos banheiros - 270,67x0,154=41,68kg
4.5 | 104920 | SINAPI | ARMAÇÃO DE BLOCO, SAPATA ISOLADA, VIGA BALDRAME E SAPATA CORRIDA UTILIZANDO AÇO CA-50 DE 12,5 MM - MONTAGEM. AF_01/2024 | 1089.9234 | KG | 10.95 | 10.95 | 10.95 | 11934.6612 | 332,81+208,01+92,45+57,78+203,39+195,49 = 1089,92kg Armação dos arranques dos pilares nos blocos da área externa dos banheiros - 345,60x0,963=332,81kg Armação dos blocos da área externa dos banheiros - 216,00x0,963=208,01kg Armação dos arranques dos pilares nos blocos dos banheiros - 96x0,963=92,45kg Armação dos blocos dos banheiros - 60x0,963=57,78kg Armação da viga baldrame da área externa dos banheiros - 211,2x0,963=203,39kg Armação da viga baldrame dos banheiros - 203,00x0,963=195,49kg
4.6 | 96529 | SINAPI | FABRICAÇÃO, MONTAGEM E DESMONTAGEM DE FÔRMA PARA SAPATA, EM MADEIRA SERRADA, E=25 MM, 1 UTILIZAÇÃO. AF_01/2024 | 63.44 | M2 | 254.37 | 254.37 | 254.37 | 16137.2328 | 23,04+10,40+16+10=63,44m² Blocos de fundação da área externa dos banheiros - 0,60x2,40x16=23,04m² Blocos de fundação dos banheiros - 0,60x2,40x10=10,40m² Baldrame área externa dos banheiros - 1,00x1,00x16=16,00m² Baldrame dos banheiros - 1,00x1,00x10=10,00m²
4.7 | 96530 | SINAPI | FABRICAÇÃO, MONTAGEM E DESMONTAGEM DE FÔRMA PARA VIGA BALDRAME, EM MADEIRA SERRADA, E=25 MM, 1 UTILIZAÇÃO. AF_01/2024 | 31.065 | M2 | 134.1 | 134.1 | 134.1 | 4165.8165 | 15,84+15,23=30,07m² Viga baldrame área externa dos banheiros - 52,80x0,30=15,84m² Viga baldrame dos banheiros - 50,75x0,30=15,23m²
4.8 | 102477 | SINAPI | CONCRETO FCK = 30MPA, TRAÇO 1:1,9:2,3 (EM MASSA SECA DE CIMENTO/ AREIA MÉDIA/ SEIXO ROLADO) - PREPARO MECÂNICO COM BETONEIRA 400 L. AF_05/2021 | 12 | M3 | 733.86 | 733.86 | 733.86 | 8806.32 | 3,46+2,16+0,67+0,42+3,78+1,51=12,00m³ Arranques dos pilares nos blocos da área externa dos banheiros - 0,30x0,14x1,00x16=0,67m³ Blocos da área externa dos banheiros - 0,60x0,60x0,60x16=3,46m³ Arranques dos pilares nos blocos dos banheiros - 0,30x0,14x1,00x10=0,42m³ Blocos dos banheiros -0,60x0,60x0,60x10=2,16m³ Viga baldrame da área externa dos banheiros - 27,00x0,14x1,00=3,78m³ Viga baldrame dos banheiros - 36,00x0,14x0,30=1,51m³
4.9 | 103670 | SINAPI | LANÇAMENTO COM USO DE BALDES, ADENSAMENTO E ACABAMENTO DE CONCRETO EM ESTRUTURAS. AF_02/2022 | 12 | M3 | 312.47 | 312.47 | 312.47 | 3749.64 | Cálculo apresentado no item anterior 4.8
4.10 | 104111 | SINAPI | ARMAÇÃO DE PILAR OU VIGA DE ESTRUTURA DE CONCRETO ARMADO EMBUTIDA EM ALVENARIA DE VEDAÇÃO UTILIZANDO AÇO CA-60 DE 5,0 MM - MONTAGEM. AF_06/2022 | 132.5632 | KG | 20.69 | 20.69 | 20.69 | 2742.7326 | 43,37+41,40+39,42+8,38=132,56kg Armação viga superior dos banheiros - 281,60x0,154=43,37kg Armação viga platibanda dos banheiros - 268,80x0,154=41,40kg Armação dos pilares dos banheiros - 256,00x0,0,154=39,42kg Armação dos pilares da platibanda dos banheiros - 54,40x0,154=8,38kg
4.11 | 104107 | SINAPI | ARMAÇÃO DE PILAR OU VIGA DE ESTRUTURA DE CONCRETO ARMADO EMBUTIDA EM ALVENARIA DE VEDAÇÃO UTILIZANDO AÇO CA-50 DE 12,5 MM - MONTAGEM. AF_06/2022 | 522.95 | KG | 10.93 | 10.93 | 10.93 | 5715.8435 | 203,39+195,49+115,56+38,52=522,95kg Armação viga superior dos banheiros - 211,20x0,963=203,39kg Armação viga platibanda dos banheiros - 203,00x0,963=195,49kg Armação dos pilares dos banheiros - 120,00x0,963=115,56kg Armação dos pilares da platibanda dos banheiros - 40,00x0,963=38,52kg
4.12 | 92264 | SINAPI | FABRICAÇÃO DE FÔRMA PARA PILARES E ESTRUTURAS SIMILARES, EM CHAPA DE MADEIRA COMPENSADA PLASTIFICADA, E = 18 MM. AF_09/2020 | 12 | M2 | 235.59 | 235.59 | 235.59 | 2827.08 | 9,00+3,00=12,00m² Pilares dos banheiros - 3,00x0,30x10=9,00m² Pilares da platibanda dos banheiros - 1,00x0,30x10=3,00m²
4.13 | 92439 | SINAPI | MONTAGEM E DESMONTAGEM DE FÔRMA DE PILARES RETANGULARES E ESTRUTURAS SIMILARES, PÉ-DIREITO SIMPLES, EM CHAPA DE MADEIRA COMPENSADA PLASTIFICADA, 14 UTILIZAÇÕES. AF_09/2020 | 12 | M2 | 61.34 | 61.34 | 61.34 | 736.08 | Cálculo apresentado no item anterior 4.12
4.14 | 92266 | SINAPI | FABRICAÇÃO DE FÔRMA PARA VIGAS, EM CHAPA DE MADEIRA COMPENSADA PLASTIFICADA, E = 18 MM. AF_09/2020 | 31.065 | M2 | 183.59 | 183.59 | 183.59 | 5703.2233 | 15,84+15,23=30,07m² Viga superior dos banheiros - 52,80x0,30=15,84m² Viga platibanda dos banheiros - 50,75x0,30=15,23m²
4.15 | 92479 | SINAPI | MONTAGEM E DESMONTAGEM DE FÔRMA DE VIGA, ESCORAMENTO COM GARFO DE MADEIRA, PÉ-DIREITO SIMPLES, EM CHAPA DE MADEIRA PLASTIFICADA, 18 UTILIZAÇÕES. AF_09/2020 | 31.065 | M2 | 70.46 | 70.46 | 70.46 | 2188.8399 | Cálculo apresentado no item anterior 4.14
4.16 | 102477 | SINAPI | CONCRETO FCK = 30MPA, TRAÇO 1:1,9:2,3 (EM MASSA SECA DE CIMENTO/ AREIA MÉDIA/ SEIXO ROLADO) - PREPARO MECÂNICO COM BETONEIRA 400 L. AF_05/2021 | 6.03 | M3 | 733.86 | 733.86 | 733.86 | 4425.1758 | 2,22+2,13+1,26+0,42=6,03m³ Viga superior dos banheiros - 0,30X0,14X52,80=2,22m³ Viga platibanda dos banheiros - 0,30X0,14X50,75=2,13m³ Pilares dos banheiros - 0,30X0,14X3,00X10=1,26m³ Pilares da platibanda dos banheiros - 0,30X0,14X1,00X10=0,42m³
4.17 | 103670 | SINAPI | LANÇAMENTO COM USO DE BALDES, ADENSAMENTO E ACABAMENTO DE CONCRETO EM ESTRUTURAS. AF_02/2022 | 6.03 | M3 | 312.47 | 312.47 | 312.47 | 1884.1941 | Cálculo apresentado no item anterior 4.16
4.18 | 105023 | SINAPI | VERGA MOLDADA IN LOCO EM CONCRETO, ESPESSURA DE *15* CM. AF_03/2024 | 9.4 | M | 64.09 | 64.09 | 64.09 | 602.446 | 2,40+7,00=9,40m Portas - 1,20x2=2,40 Janelas - 3,50x2=7,00
4.19 | 105031 | SINAPI | CONTRAVERGA MOLDADA IN LOCO COM UTILIZAÇÃO DE BLOCOS CANALETA, ESPESSURA DE *15* CM. AF_03/2024 | 7 | M | 52.6 | 52.6 | 52.6 | 368.2 | Janelas - 3,50x2=7,00m
5. |  |  | CONCHA ACÚSTICA
5.1 | 93358 | SINAPI | ESCAVAÇÃO MANUAL DE VALA. AF_09/2024 | 7.008 | M3 | 92.88 | 92.88 | 92.88 | 650.903 | 3,18+1,86+1,97=7,01m³ Baldrame concha - 53,00x0,20x0,30=3,18m³ Baldrame palco - 31,00x0,20x0,30=1,86m³ Baldrame rampa de acesso concha/palco - 16,40x0,20x0,30=1,97m³
5.2 | 101176 | SINAPI | ESTACA BROCA DE CONCRETO, DIÂMETRO DE 30CM, ESCAVAÇÃO MANUAL COM TRADO CONCHA, INTEIRAMENTE ARMADA. AF_05/2020 | 180 | M | 150.57 | 150.57 | 150.57 | 27102.6 | 60+80+40=180,00m Fundação estrutura concha - 4x15=60,00m Fundação estrutura palco - 4x20=80,00m Fundação estrutura rampa de acesso concha/palco - 4x10=40,00m
5.3 | 96619 | SINAPI | LASTRO DE CONCRETO MAGRO, APLICADO EM BLOCOS DE COROAMENTO OU SAPATAS, ESPESSURA DE 5 CM. AF_01/2024 | 39.56 | M2 | 41.24 | 41.24 | 41.24 | 1631.4544 | 5,40+7,20+3,60+10,60+6,20+6,56=39,56m² Bloco fundação estrutura concha - 0,60x0,60x15=5,40m² Bloco fundação estrutura palco - 0,60x0,60x20=7,20m² Bloco fundação estrutura rampa de acesso concha/palco - 0,60x0,60x10=3,60m² Baldrame concha - 53,00x0,20=10,60m² Baldrame palco - 31,00x0,20=6,20m² Baldrame rampa de acesso concha/palco - 16,40x0,20=6,56m²
5.4 | 103357 | SINAPI | ALVENARIA DE VEDAÇÃO DE BLOCOS CERÂMICOS FURADOS NA HORIZONTAL DE 9X19X29 CM (ESPESSURA 9 CM) E ARGAMASSA DE ASSENTAMENTO COM PREPARO MANUAL. AF_12/2021 | 90.36 | M2 | 62.31 | 62.31 | 62.31 | 5630.3316 | 47,70+27,90+14+76=90,36m² Alvenaria de fechamento do nível do baldrame até a viga superior concha - 53,00x0,90=47,70m² Alvenaria de fechamento do nível do baldrame até a viga superior palco - 31,00x0,90=27,90m² Alvenaria de fechamento do nível do baldrame até a viga superior rampa de acesso concha/palco - 16,40x0,90x2=14,76m²
5.5 | 104916 | SINAPI | ARMAÇÃO DE SAPATA ISOLADA, VIGA BALDRAME E SAPATA CORRIDA UTILIZANDO AÇO CA-60 DE 5 MM - MONTAGEM. AF_01/2024 | 137.9019 | KG | 16.96 | 16.96 | 16.96 | 2338.8157 | 18,48+24,64+12,32+43,53+25,46+13,47=137,90kg Armação dos estribos dos arranques dos pilares nos blocos da concha - 120,00x0,154=18,48kg Armação dos estribos dos arranques dos pilares nos blocos do palco - 160,00x0,154=24,64kg Armação dos estribos dos arranques dos pilares nos blocos da rampa de acesso concha/palco - 80,00x0,154=12,32kg Armação dos estribos da viga baldrame da concha - 282,67x0,154=43,53kg Armação dos estribos da viga baldrame do palco - 165,33x0,154=25,46kg Armação dos estribos da viga baldrame rampa de acesso concha/palco - 88,11x0,154=13,47kg
5.6 | 104920 | SINAPI | ARMAÇÃO DE BLOCO, SAPATA ISOLADA, VIGA BALDRAME E SAPATA CORRIDA UTILIZANDO AÇO CA-50 DE 12,5 MM - MONTAGEM. AF_01/2024 | 3151.5138 | KG | 10.95 | 10.95 | 10.95 | 34509.0761 | 468,02+832,03+208,01+390,02+693,36+173,34+204,16+119,41+63,17=3151,51kg Armação dos blocos de fundação da concha - 486,00x0,154=468,02kg Armação dos blocos de fundação do palco - 864,00x0,154=832,03kg Armação dos blocos de fundação da rampa de acesso concha/palco - 216,00x0,154=208,01kg Armação dos arranques dos pilares nos blocos da concha - 405,00x0,154=390,02kg Armação dos arranques dos pilares nos blocos do palco - 720,00x0,154=693,36kg Armação dos arranques dos pilares nos blocos da rampa de acesso concha/palco - 180,00x0,154=173,34kg Armação da viga baldrame da concha - 212,00x0,154=204,16kg Armação da viga baldrame do palco - 124,00x0,154=119,41kg Armação da viga baldrame rampa de acesso concha/palco - 65,60x0,154=63,17kg
5.8 | 96529 | SINAPI | FABRICAÇÃO, MONTAGEM E DESMONTAGEM DE FÔRMA PARA SAPATA, EM MADEIRA SERRADA, E=25 MM, 1 UTILIZAÇÃO. AF_01/2024 | 106.2 | M2 | 254.37 | 254.37 | 254.37 | 27014.094 | 9,00+28,80+14,40+18,00+24,00+12,00=106,20m² Blocos de fundação da concha - 0,60x1,00x15=9,00m² Blocos de fundação do palco - 0,60x2,40x20=28,80m² Blocos de fundação da rampa de acesso concha/palco - 0,60x2,40x10=14,40m² Arranques dos blocos da concha - 1,20x1,00x15=18,00m² Arranques dos blocos do palco - 1,20x1,00x20=24,00m² Arranques dos blocos da rampa de acesso concha/palco - 1,20X1,00X10=12,00m²
5.9 | 96530 | SINAPI | FABRICAÇÃO, MONTAGEM E DESMONTAGEM DE FÔRMA PARA VIGA BALDRAME, EM MADEIRA SERRADA, E=25 MM, 1 UTILIZAÇÃO. AF_01/2024 | 30.12 | M2 | 134.1 | 134.1 | 134.1 | 4039.092 | 15,90+9,30+4,92=30,12m² Viga baldrame da concha - 53,00x0,30=15,90m² Viga baldrame da palco - 31,00x0,30=9,30m² Viga baldrame da rampa de acesso concha/palco - 16,40x0,30=4,92m²
5.10 | 102477 | SINAPI | CONCRETO FCK = 30MPA, TRAÇO 1:1,9:2,3 (EM MASSA SECA DE CIMENTO/ AREIA MÉDIA/ SEIXO ROLADO) - PREPARO MECÂNICO COM BETONEIRA 400 L. AF_05/2021 | 16.2048 | M3 | 733.86 | 733.86 | 733.86 | 11892.0545 | 3,24+4,32+2,16+0,76+1,01+0,50+2,23+1,30+0,69 =16,20m³ Blocos de fundação da concha - 0,60x0,60x0,60x15=3,24m³ Blocos de fundação do palco - 0,60x0,60x0,60x20=4,32m³ Blocos de fundação da rampa de acesso concha/palco - 0,60x0,60x0,60x10=2,16m³ Arranques dos blocos da concha - 0,30x0,14x1,20x15=0,76m³ Arranques dos blocos do palco - 0,30x0,14x1,20=1,01m³ Arranques dos blocos da rampa de acesso concha/palco - 0,30x0,14x1,20=0,50m³ Viga baldrame da concha - 53,00x0,30x0,14=2,23m³ Viga baldrame da palco - 31,00x0,30x0,14=1,30m³ Viga baldrame da rampa de acesso concha/palco - 16,40x0,30x0,14=0,69m³
5.11 | 103670 | SINAPI | LANÇAMENTO COM USO DE BALDES, ADENSAMENTO E ACABAMENTO DE CONCRETO EM ESTRUTURAS. AF_02/2022 | 16.2048 | M3 | 312.47 | 312.47 | 312.47 | 5063.5139 | Cálculo apresentado no item anterior 5.10
5.12 | 104111 | SINAPI | ARMAÇÃO DE PILAR OU VIGA DE ESTRUTURA DE CONCRETO ARMADO EMBUTIDA EM ALVENARIA DE VEDAÇÃO UTILIZANDO AÇO CA-60 DE 5,0 MM - MONTAGEM. AF_06/2022 | 211.82 | KG | 20.69 | 20.69 | 20.69 | 4382.5558 | 129,36+43,53+25,46+13,47 =211,82kg Pilares da concha - 0,64x1312,50x0,154=129,36kg Viga superior da estrutura da concha - 0,64x441,67x0,154 = 43,53kg Viga superior (nível de piso) do palco - 0,64x258,33x0,154=25,46kg Viga superior da rampa de acesso concha/palco - 0,64x136,67x0,154=13,47kg
5.13 | 104107 | SINAPI | ARMAÇÃO DE PILAR OU VIGA DE ESTRUTURA DE CONCRETO ARMADO EMBUTIDA EM ALVENARIA DE VEDAÇÃO UTILIZANDO AÇO CA-50 DE 12,5 MM - MONTAGEM. AF_06/2022 | 1296.7758 | KG | 10.93 | 10.93 | 10.93 | 14173.7595 | 910,04+204,16+119,41+63,17 =1296,78kg Pilares da concha (6 barras/pilar)- 10,50x15x0,963=910,04kg Viga superior da estrutura da concha (4 barras/viga) - 53,00x4x0,963 = 204,16kg Viga superior (nível de piso) do palco (4 barras/viga) - 31,00x4x0,963=119,41kg Viga inferior (inicio da rampa) da rampa de acesso concha/palco (4 barras/viga) - 16,40x4x0,963=63,17kg
5.15 | 92264 | SINAPI | FABRICAÇÃO DE FÔRMA PARA PILARES E ESTRUTURAS SIMILARES, EM CHAPA DE MADEIRA COMPENSADA PLASTIFICADA, E = 18 MM. AF_09/2020 | 47.25 | M2 | 235.59 | 235.59 | 235.59 | 11131.6275 | Pilares da concha (6 barras/pilar)- 10,50x0,30x15=47,25m²
5.16 | 92439 | SINAPI | MONTAGEM E DESMONTAGEM DE FÔRMA DE PILARES RETANGULARES E ESTRUTURAS SIMILARES, PÉ-DIREITO SIMPLES, EM CHAPA DE MADEIRA COMPENSADA PLASTIFICADA, 14 UTILIZAÇÕES. AF_09/2020 | 47.25 | M2 | 61.34 | 61.34 | 61.34 | 2898.315 | Cálculo apresentado no item anterior 5.15
5.17 | 92266 | SINAPI | FABRICAÇÃO DE FÔRMA PARA VIGAS, EM CHAPA DE MADEIRA COMPENSADA PLASTIFICADA, E = 18 MM. AF_09/2020 | 30.12 | M2 | 183.59 | 183.59 | 183.59 | 5529.7308 | 15,90+9,30+4,92=30,12m² Viga superior da estrutura da concha - 53,00x0,30=15,90m² Viga superior (nível de piso) do palco - 31,0x0,30=9,30m² Viga inferior (inicio da rampa) da rampa de acesso concha/palco - 16,40x0,30=4,92m²
5.18 | 92479 | SINAPI | MONTAGEM E DESMONTAGEM DE FÔRMA DE VIGA, ESCORAMENTO COM GARFO DE MADEIRA, PÉ-DIREITO SIMPLES, EM CHAPA DE MADEIRA PLASTIFICADA, 18 UTILIZAÇÕES. AF_09/2020 | 30.12 | M2 | 70.46 | 70.46 | 70.46 | 2122.2552 | Cálculo apresentado no item anterior 5.17
5.19 | 102477 | SINAPI | CONCRETO FCK = 30MPA, TRAÇO 1:1,9:2,3 (EM MASSA SECA DE CIMENTO/ AREIA MÉDIA/ SEIXO ROLADO) - PREPARO MECÂNICO COM BETONEIRA 400 L. AF_05/2021 | 10.8318 | M3 | 733.86 | 733.86 | 733.86 | 7949.0247 | 6,62+2,23+1,30+0,69 =10,83m³ Pilares da concha - 10,50x0,30x0,14x15=6,62m³ Viga superior da estrutura da concha - 53,00x0,30x0,14=2,23m³ Viga superior (nível de piso) do palco - 31,00x0,30x0,14=1,30m³ Viga inferior (nível do palco) da rampa de acesso concha/palco - 16,40x0,30x0,14=0,69m³
5.20 | 103670 | SINAPI | LANÇAMENTO COM USO DE BALDES, ADENSAMENTO E ACABAMENTO DE CONCRETO EM ESTRUTURAS. AF_02/2022 | 10.8318 | M3 | 312.47 | 312.47 | 312.47 | 3384.6125 | Cálculo apresentado no item anterior 5.19
5.21 | 104739 | SINAPI | ATERRO MECANIZADO DE VALA COM MINICARREGADEIRA, COM AREIA PARA ATERRO. AF_08/2023 | 144.1 | M3 | 97.38 | 97.38 | 97.38 | 14032.458 | 131,00x1,10=144,10m³ Área da concha = 131,00m² Altura = 1,10m
5.22 | 105597 | SINAPI | REGULARIZAÇÃO E COMPACTAÇÃO DE SUBLEITO DE SOLO PREDOMINANTEMENTE ARGILOSO, PARA OBRAS DE RECONSTRUÇÃO DE PAVIMENTOS. AF_09/2024 | 131 | M2 | 4.14 | 4.14 | 4.14 | 542.34 | Área de piso da concha = 131,00m²
5.23 | 95241 | SINAPI | LASTRO DE CONCRETO MAGRO, APLICADO EM PISOS, LAJES SOBRE SOLO OU RADIERS, ESPESSURA DE 5 CM. AF_01/2024 | 131 | M2 | 38.13 | 38.13 | 38.13 | 4995.03 | Área de piso da concha = 131,00m²
5.24 | 94994 | SINAPI | EXECUÇÃO DE PASSEIO (CALÇADA) OU PISO DE CONCRETO COM CONCRETO MOLDADO IN LOCO, FEITO EM OBRA, ACABAMENTO CONVENCIONAL, ESPESSURA 8 CM, ARMADO. AF_08/2022 | 131 | M2 | 100.35 | 100.35 | 100.35 | 13145.85 | Área de piso da concha = 131,00m²
5.25 | 97097 | SINAPI | ACABAMENTO POLIDO PARA PISO DE CONCRETO ARMADO OU LAJE SOBRE SOLO DE ALTA RESISTÊNCIA. AF_09/2021 | 131 | M2 | 38.34 | 38.34 | 38.34 | 5022.54 | Área de piso da concha = 131,00m²
6. |  |  | IMPEMEABILIZAÇÃO
6.1 | 98557 | SINAPI | IMPERMEABILIZAÇÃO DE SUPERFÍCIE COM EMULSÃO ASFÁLTICA, 2 DEMÃOS. AF_09/2023 | 143.71 | M2 | 48.43 | 48.43 | 48.43 | 6959.8753 | 103,55+40,16=143,71m² Baldrame + 3 fiadas de tijolo = 103,55m h=1,00m Viga baldrame = 100,40m h=0,40m
7. |  |  | ALVENARIAS E VEDAÇÕES
7.1 | 103347 | SINAPI | ALVENARIA DE VEDAÇÃO DE BLOCOS CERÂMICOS FURADOS NA VERTICAL DE 14X19X29 CM (ESPESSURA 14 CM) E ARGAMASSA DE ASSENTAMENTO COM PREPARO MANUAL. AF_12/2021 | 211.2 | M2 | 93.73 | 93.73 | 93.73 | 19795.776 | 158,40+52,80=211,20m² Alvenaria banheiros - 52,80x3,00= 158,40m² Alvenaria platibanda dos banheiros - 52,80x1,00 = 52,80m²
7.2 | 87904 | SINAPI | CHAPISCO APLICADO EM ALVENARIA (COM PRESENÇA DE VÃOS) E ESTRUTURAS DE CONCRETO DE FACHADA, COM COLHER DE PEDREIRO. ARGAMASSA TRAÇO 1:3 COM PREPARO MANUAL. AF_10/2022 | 422.4 | M2 | 8.85 | 8.85 | 8.85 | 3738.24 | 211,20x2=422,40m²
7.3 | 87786 | SINAPI | EMBOÇO OU MASSA ÚNICA EM ARGAMASSA TRAÇO 1:2:8, PREPARO MANUAL, APLICADA MANUALMENTE EM PANOS DE FACHADA COM PRESENÇA DE VÃOS, ESPESSURA DE 45 MM. AF_08/2022 | 422.4 | M2 | 84.94 | 84.94 | 84.94 | 35878.656 | 211,20x2=422,40m²
8. |  |  | COBERTURA
8.1 | 100359 | SINAPI | FABRICAÇÃO E INSTALAÇÃO DE MEIA TESOURA DE MADEIRA NÃO APARELHADA, COM VÃO DE 5 M, PARA TELHA CERÂMICA OU DE CONCRETO, INCLUSO IÇAMENTO. AF_10/2025 | 5 | UNID | 1526.46 | 1526.46 | 1526.46 | 7632.3 | 5 unidades conforme definido
8.2 | 92543 | SINAPI | TRAMA DE MADEIRA COMPOSTA POR TERÇAS PARA TELHADOS DE ATÉ 2 ÁGUAS PARA TELHA ONDULADA DE FIBROCIMENTO, METÁLICA, PLÁSTICA OU TERMOACÚSTICA, INCLUSO TRANSPORTE VERTICAL. AF_10/2025 | 44.52 | M2 | 25.42 | 25.42 | 25.42 | 1131.6984 | 44,30m² de cobertura dos banheiros
8.3 | 102234 | SINAPI | PINTURA IMUNIZANTE PARA MADEIRA, 2 DEMÃOS. AF_01/2021 | 44.52 | M2 | 24.46 | 24.46 | 24.46 | 1088.9592 | 44,30m² de cobertura dos banheiros
8.4 | 94218 | SINAPI | TELHAMENTO COM TELHA ESTRUTURAL DE FIBROCIMENTO E= 8 MM, COM ATÉ 2 ÁGUAS, INCLUSO IÇAMENTO. AF_07/2019_PS | 44.52 | M2 | 128.85 | 128.85 | 128.85 | 5736.402 | 44,30m² de cobertura dos banheiros
8.5 | 94451 | SINAPI | CUMEEIRA PARA TELHA DE FIBROCIMENTO ESTRUTURAL E = 6 MM, INCLUSO ACESSÓRIOS DE FIXAÇÃO E IÇAMENTO. AF_07/2019 | 11 | M | 92.85 | 92.85 | 92.85 | 1021.35 | 11,00m de extensão
8.6 | 100327 | SINAPI | RUFO EXTERNO/INTERNO EM CHAPA DE AÇO GALVANIZADO NÚMERO 26, CORTE DE 33 CM, INCLUSO IÇAMENTO. AF_07/2019 | 25 | M | 67.26 | 67.26 | 67.26 | 1681.5 | 25,00m de extensão
8.7 | 94229 | SINAPI | CALHA EM CHAPA DE AÇO GALVANIZADO NÚMERO 24, DESENVOLVIMENTO DE 100 CM, INCLUSO TRANSPORTE VERTICAL. AF_07/2019 | 11 | M | 194.15 | 194.15 | 194.15 | 2135.65 | 11,00m de extensão
8.8 | 98553 | SINAPI | IMPERMEABILIZAÇÃO DE SUPERFÍCIE COM MEMBRANA À BASE DE POLIURETANO, 2 DEMÃOS. AF_09/2023 | 44.52 | M2 | 175.93 | 175.93 | 175.93 | 7832.4036 | 44,52m² da cobertura dos banheiros
8.9 | 89578 | SINAPI | TUBO PVC, SÉRIE R, ÁGUA PLUVIAL, DN 100 MM, FORNECIDO E INSTALADO EM CONDUTORES VERTICAIS DE ÁGUAS PLUVIAIS. AF_06/2022 | 36 | M | 39.72 | 39.72 | 39.72 | 1429.92 | 16+20=36,00m 4 unidades de drenagem - tubos de queda = 4,00m 4 unidades de drenagem - horizontal = 5,00m
8.10 | 89529 | SINAPI | JOELHO 90 GRAUS, PVC, SERIE R, ÁGUA PLUVIAL, DN 100 MM, JUNTA ELÁSTICA, FORNECIDO E INSTALADO EM RAMAL DE ENCAMINHAMENTO. AF_06/2022 | 4 | UNID | 41.38 | 41.38 | 41.38 | 165.52 | 4 unidades conforme projeto
8.11 | 10527 | SINAPI | LOCACAO DE ANDAIME METALICO TUBULAR DE ENCAIXE, TIPO DE TORRE, CADA PAINEL COM LARGURA DE 1 ATE 1,5 M E ALTURA DE *1,00* M, INCLUINDO DIAGONAL, BARRAS DE LIGACAO, SAPATAS OU RODIZIOS E DEMAIS ITENS NECESSARIOS A MONTAGEM (NAO INCLUI INSTALACAO) (ref. SINAPI 10527) | 120 | MXMES | 30 | 30 | 30 | 3600 | 5x6x4=120,00mxmês 5 unidades de 6m de altura por 4 meses
8.12 | 97064 | SINAPI | MONTAGEM E DESMONTAGEM DE ANDAIME TUBULAR TIPO "TORRE" (EXCLUSIVE ANDAIME E LIMPEZA). AF_03/2024 | 30 | M | 29.27 | 29.27 | 29.27 | 878.1 | 5x6=30,00m 5 unidades de 6m de altura
9. |  |  | INSTALAÇÕES ELÉTRICAS
9.2 | 14162 | SINAPI | POSTE CONICO CONTINUO EM ACO GALVANIZADO, CURVO, BRACO SIMPLES, FLANGEADO, H = 9 M, DIAMETRO INFERIOR = *135* MM | 36 | UNID | 2109.52 | 2109.52 | 2109.52 | 75942.72 | 36 Unidades conforme projeto
9.3 | 101658 | SINAPI | LUMINÁRIA DE LED PARA ILUMINAÇÃO PÚBLICA, DE 138 W ATÉ 180 W - FORNECIMENTO E INSTALAÇÃO. AF_02/2025_PS | 72 | UNID | 500.46 | 500.46 | 500.46 | 36033.12 | 2x36=72 unidades de luminárias com fotocélula
9.4 | CP09 | COMPOSIÇÃO | CAIXA DE PASSAGEM/ LUZ / TELEFONIA, DE EMBUTIR, EM CHAPA DE ACO GALVANIZADO, DIMENSOES 20 X 20 X *12* CM (PADRAO CONCESSIONARIA LOCAL) - FORNECIMENTO E INSTALAÇÃO | 36 | UNID | 114.31 | 114.31 | 114.31 | 4115.1602 | 36 Unidades conforme projeto
9.5 | 96985 | SINAPI | HASTE DE ATERRAMENTO, DIÂMETRO 5/8", COM 3 METROS - FORNECIMENTO E INSTALAÇÃO. AF_08/2023 | 36 | UNID | 105.96 | 105.96 | 105.96 | 3814.56 | 36 Unidades conforme projeto
9.6 | CP02 | COMPOSIÇÃO | BASE DE CONCRETO PARA POSTES | 36 | UNID | 134.76 | 134.76 | 134.76 | 4851.36 | 36 Unidades conforme projeto
9.7 | 91834 | SINAPI | ELETRODUTO FLEXÍVEL CORRUGADO, PVC, DN 25 MM (3/4"), PARA CIRCUITOS TERMINAIS, INSTALADO EM FORRO - FORNECIMENTO E INSTALAÇÃO. AF_03/2023 | 450 | M | 18.59 | 18.59 | 18.59 | 8365.5 | 450,00m de extensão conforme projeto
9.8 | CP10 | COMPOSIÇÃO | ELETRODUTO/CONDULETE DE PVC RIGIDO, LISO, COR CINZA, DE 1/2", PARA INSTALAÇÕES APARENTES (NBR 5410) - FORNECIMENTO E INSTALAÇÃO | 60 | M | 20.9948 | 20.9948 | 20.9948 | 1259.6882 | 60,00m de extensão conforme projeto
9.9 | 91932 | SINAPI | CABO DE COBRE FLEXÍVEL ISOLADO, 10 MM², ANTI-CHAMA 450/750 V, PARA CIRCUITOS TERMINAIS - FORNECIMENTO E INSTALAÇÃO. AF_03/2023 | 1200 | M | 17.36 | 17.36 | 17.36 | 20832 | 1200,00m de extensão conforme projeto
9.10 | 91934 | SINAPI | CABO DE COBRE FLEXÍVEL ISOLADO, 16 MM², ANTI-CHAMA 450/750 V, PARA CIRCUITOS TERMINAIS - FORNECIMENTO E INSTALAÇÃO. AF_03/2023 | 450 | M | 25.09 | 25.09 | 25.09 | 11290.5 | 450,00m de extensão conforme projeto
9.11 | 101893 | SINAPI | DISJUNTOR TRIPOLAR TIPO NEMA, CORRENTE NOMINAL DE 10 ATÉ 50A - FORNECIMENTO E INSTALAÇÃO. AF_07/2025 | 1 | UNID | 85.23 | 84.58 | 84.58 | 84.58 | 1 unidade conforme projeto
9.12 | 93662 | SINAPI | DISJUNTOR BIPOLAR TIPO DIN, CORRENTE NOMINAL DE 20A - FORNECIMENTO E INSTALAÇÃO. AF_07/2025 | 10 | UNID | 54.3 | 53.99 | 53.99 | 539.9 | 10 unidades conforme projeto
9.13 | CP03 | COMPOSIÇÃO | CONTATOR TRIPOLAR, CORRENTE DE 45A, TENSAO NOMINAL DE *500*V, CATEGORIA AC-2 E AC-3 - FORNECIMENTO E INSTALACAO | 1 | UNID | 754.8878 | 754.8878 | 754.8878 | 754.8878 | 1 unidade conforme projeto
9.14 | 101878 | SINAPI | QUADRO DE DISTRIBUIÇÃO DE ENERGIA EM CHAPA DE AÇO GALVANIZADO, DE SOBREPOR, COM BARRAMENTO TRIFÁSICO, PARA 18 DISJUNTORES DIN 100A - FORNECIMENTO E INSTALAÇÃO. AF_07/2025 | 1 | UNID | 503.57 | 502.5 | 502.5 | 502.5 | 1 unidade conforme projeto
9.17 | CP06 | COMPOSIÇÃO | SISTEMA DE SUPORTE À ILUMINAÇÃO CÊNICA DA CONCHA ACÚSTICA | 1 | UNID | 7429.41 | 7429.41 | 7429.41 | 7429.41 | 1 Unidade de sistema de iluminação da concha acústica
10. |  |  | INSTAL HIDROSSANITÁRIAS
10.1 | 103979 | SINAPI | TUBO, PVC, SOLDÁVEL, DE 50MM, INSTALADO EM RAMAL DE DISTRIBUIÇÃO DE ÁGUA - FORNECIMENTO E INSTALAÇÃO. AF_06/2022 | 32 | M | 34.9 | 34.9 | 34.9 | 1116.8 | 20+12=32,00m de extensão conforme projeto 20,00m banheiro masculino 12,00m banheiro feminino
10.2 | 103978 | SINAPI | TUBO, PVC, SOLDÁVEL, DE 40MM, INSTALADO EM RAMAL DE DISTRIBUIÇÃO DE ÁGUA - FORNECIMENTO E INSTALAÇÃO. AF_06/2022 | 40 | M | 30.78 | 30.78 | 30.78 | 1231.2 | 40,00m conforme projeto - banheiro feminino
10.3 | 89356 | SINAPI | TUBO, PVC, SOLDÁVEL, DE 25MM, INSTALADO EM RAMAL OU SUB-RAMAL DE ÁGUA - FORNECIMENTO E INSTALAÇÃO. AF_06/2022 | 40 | M | 25.55 | 25.55 | 25.55 | 1022 | 25+15=40,00m de extensão conforme projeto 25,00m banheiro masculino 15,00m banheiro feminino
10.4 | 103984 | SINAPI | JOELHO 90 GRAUS, PVC, SOLDÁVEL, DN 50MM, INSTALADO EM RAMAL DE DISTRIBUIÇÃO DE ÁGUA - FORNECIMENTO E INSTALAÇÃO. AF_06/2022 | 4 | UNID | 21.99 | 21.99 | 21.99 | 87.96 | 4 unidades conforme projeto - banheiro feminino
10.5 | 103980 | SINAPI | JOELHO 90 GRAUS, PVC, SOLDÁVEL, DN 40MM, INSTALADO EM RAMAL DE DISTRIBUIÇÃO DE ÁGUA - FORNECIMENTO E INSTALAÇÃO. AF_06/2022 | 11 | UNID | 20.03 | 20.03 | 20.03 | 220.33 | 5+6=11 unidades conforme projeto 5,00 unid banheiro masculino 6,00 unid banheiro feminino
10.6 | 89362 | SINAPI | JOELHO 90 GRAUS, PVC, SOLDÁVEL, DN 25MM, INSTALADO EM RAMAL OU SUB-RAMAL DE ÁGUA - FORNECIMENTO E INSTALAÇÃO. AF_06/2022 | 8 | UNID | 10.26 | 10.26 | 10.26 | 82.08 | 5+3=8 unidades conforme projeto 5,00 unid banheiro masculino 6,00 unid banheiro feminino
10.7 | 103985 | SINAPI | JOELHO 45 GRAUS, PVC, SOLDÁVEL, DN 50MM, INSTALADO EM RAMAL DE DISTRIBUIÇÃO DE ÁGUA - FORNECIMENTO E INSTALAÇÃO. AF_06/2022 | 1 | UNID | 25.21 | 25.21 | 25.21 | 25.21 | 1 unidade conforme projeto - banheiro feminino
10.8 | 103981 | SINAPI | JOELHO 45 GRAUS, PVC, SOLDÁVEL, DN 40MM, INSTALADO EM RAMAL DE DISTRIBUIÇÃO DE ÁGUA - FORNECIMENTO E INSTALAÇÃO. AF_06/2022 | 3 | UNID | 20.11 | 20.11 | 20.11 | 60.33 | 1+2=3 unidades conforme projeto 1,00 unid banheiro masculino 2,00 unid banheiro feminino
10.9 | 89363 | SINAPI | JOELHO 45 GRAUS, PVC, SOLDÁVEL, DN 25MM, INSTALADO EM RAMAL OU SUB-RAMAL DE ÁGUA - FORNECIMENTO E INSTALAÇÃO. AF_06/2022 | 2 | UNID | 11.26 | 11.26 | 11.26 | 22.52 | 2 unidades conforme projeto - banheiro masculino
10.10 | 104011 | SINAPI | TE, PVC, SOLDÁVEL, DN 40MM, INSTALADO EM RAMAL DE DISTRIBUIÇÃO DE ÁGUA - FORNECIMENTO E INSTALAÇÃO. AF_06/2022 | 10 | UNID | 28.88 | 28.88 | 28.88 | 288.8 | 5+5=10 unidades conforme projeto 5,00 unid banheiro masculino 5,00 unid banheiro feminino
10.11 | 90373 | SINAPI | JOELHO 90 GRAUS COM BUCHA DE LATÃO, PVC, SOLDÁVEL, DN 25MM, X 1/2 INSTALADO EM RAMAL OU SUB-RAMAL DE ÁGUA - FORNECIMENTO E INSTALAÇÃO. AF_06/2022 | 4 | UNID | 14.98 | 14.98 | 14.98 | 59.92 | 2+2=4 unidades conforme projeto 2,00 unid banheiro masculino 2,00 unid banheiro feminino
10.12 | 89396 | SINAPI | TÊ COM BUCHA DE LATÃO NA BOLSA CENTRAL, PVC, SOLDÁVEL, DN 25MM X 1/2, INSTALADO EM RAMAL OU SUB-RAMAL DE ÁGUA - FORNECIMENTO E INSTALAÇÃO. AF_06/2022 | 6 | UNID | 23.88 | 23.88 | 23.88 | 143.28 | 3+3=6 unidades conforme projeto 3,00 unid banheiro masculino 3,00 unid banheiro feminino
10.13 | 103994 | SINAPI | ADAPTADOR CURTO COM BOLSA E ROSCA PARA REGISTRO, PVC, SOLDÁVEL, DN 40MM X 1.1/2", INSTALADO EM RAMAL DE DISTRIBUIÇÃO DE ÁGUA - FORNECIMENTO E INSTALAÇÃO. AF_06/2022 | 20 | UNID | 16.48 | 16.48 | 16.48 | 329.6 | 10+10=20 unidades conforme projeto 10,00 unid banheiro masculino 10,00 unid banheiro feminino
10.14 | 89383 | SINAPI | ADAPTADOR CURTO COM BOLSA E ROSCA PARA REGISTRO, PVC, SOLDÁVEL, DN 25MM X 3/4, INSTALADO EM RAMAL OU SUB-RAMAL DE ÁGUA - FORNECIMENTO E INSTALAÇÃO. AF_06/2022 | 4 | UNID | 7.29 | 7.29 | 7.29 | 29.16 | 2+2=4 unidades conforme projeto 2,00 unid banheiro masculino 2,00 unid banheiro feminino
10.15 | 99635 | SINAPI | VÁLVULA DE DESCARGA METÁLICA, BASE 1 1/2", ACABAMENTO METALICO CROMADO - FORNECIMENTO E INSTALAÇÃO. AF_08/2021 | 10 | UNID | 439.32 | 439.32 | 439.32 | 4393.2 | 5+5=10 unidades conforme projeto 5,00 unid banheiro masculino 5,00 unid banheiro feminino
10.16 | 94498 | SINAPI | REGISTRO DE GAVETA BRUTO, LATÃO, ROSCÁVEL, 2" - FORNECIMENTO E INSTALAÇÃO. AF_08/2021 | 2 | UNID | 197.88 | 197.88 | 197.88 | 395.76 | 1+1=2 unidades conforme projeto 1,00 unid reservatório 1,00 unid banheiro feminino
10.17 | 94794 | SINAPI | REGISTRO DE GAVETA BRUTO, LATÃO, ROSCÁVEL, 1 1/2", COM ACABAMENTO E CANOPLA CROMADOS - FORNECIMENTO E INSTALAÇÃO. AF_08/2021 | 2 | UNID | 226.23 | 226.23 | 226.23 | 452.46 | 1+1=2 unidades conforme projeto 1,00 unid reservatório 1,00 unid banheiro feminino
10.18 | 89987 | SINAPI | REGISTRO DE GAVETA BRUTO, LATÃO, ROSCÁVEL, 3/4", COM ACABAMENTO E CANOPLA CROMADOS - FORNECIMENTO E INSTALAÇÃO. AF_08/2021 | 2 | UNID | 127.64 | 127.64 | 127.64 | 255.28 | 1+1=2 unidades conforme projeto 1,00 unid banheiro masculino 1,00 unid banheiro feminino
10.19 | 102623 | SINAPI | CAIXA D´ÁGUA EM POLIETILENO, 1000 LITROS (INCLUSOS TUBOS, CONEXÕES E TORNEIRA DE BÓIA) - FORNECIMENTO E INSTALAÇÃO. AF_06/2021 | 1 | UNID | 925.95 | 925.95 | 925.95 | 925.95 | 1 unidade conforme projeto
10.20 | 89714 | SINAPI | TUBO PVC, SERIE NORMAL, ESGOTO PREDIAL, DN 100 MM, FORNECIDO E INSTALADO EM RAMAL DE DESCARGA OU RAMAL DE ESGOTO SANITÁRIO. AF_08/2022 | 50.45 | M | 42.45 | 42.45 | 42.45 | 2141.6025 | 18,10+18,10+14,25=50,45m conforme projeto 18,10m banheiro masculino 18,10m banheiro feminino 14,25m banheiro feminino
10.21 | 89712 | SINAPI | TUBO PVC, SERIE NORMAL, ESGOTO PREDIAL, DN 50 MM, FORNECIDO E INSTALADO EM RAMAL DE DESCARGA OU RAMAL DE ESGOTO SANITÁRIO. AF_08/2022 | 28.15 | M | 30.49 | 30.49 | 30.49 | 858.2935 | 15,35+12,80=28,15m conforme projeto 15,35m banheiro masculino 12,80m banheiro feminino
10.22 | 89711 | SINAPI | TUBO PVC, SERIE NORMAL, ESGOTO PREDIAL, DN 40 MM, FORNECIDO E INSTALADO EM RAMAL DE DESCARGA OU RAMAL DE ESGOTO SANITÁRIO. AF_08/2022 | 20.9 | M | 23.67 | 23.67 | 23.67 | 494.703 | 10,45+10,45=20,90m conforme projeto 10,45m banheiro masculino 10,45m banheiro feminino
10.23 | 89850 | SINAPI | JOELHO 90 GRAUS, PVC, SERIE NORMAL, ESGOTO PREDIAL, DN 100 MM, JUNTA ELÁSTICA, FORNECIDO E INSTALADO EM SUBCOLETOR AÉREO DE ESGOTO SANITÁRIO. AF_08/2022 | 10 | UNID | 33.99 | 33.99 | 33.99 | 339.9 | 5+5=10 unidades conforme projeto 5,00 unid banheiro masculino 5,00 unid banheiro feminino
10.24 | 89731 | SINAPI | JOELHO 90 GRAUS, PVC, SERIE NORMAL, ESGOTO PREDIAL, DN 50 MM, JUNTA ELÁSTICA, FORNECIDO E INSTALADO EM RAMAL DE DESCARGA OU RAMAL DE ESGOTO SANITÁRIO. AF_08/2022 | 4 | UNID | 15.94 | 15.94 | 15.94 | 63.76 | 2+2=4 unidades conforme projeto 2,00 unid banheiro masculino 2,00 unid banheiro feminino
10.25 | 89724 | SINAPI | JOELHO 90 GRAUS, PVC, SERIE NORMAL, ESGOTO PREDIAL, DN 40 MM, JUNTA SOLDÁVEL, FORNECIDO E INSTALADO EM RAMAL DE DESCARGA OU RAMAL DE ESGOTO SANITÁRIO. AF_08/2022 | 10 | UNID | 11.48 | 11.48 | 11.48 | 114.8 | 5+5=10 unidades conforme projeto 5,00 unid banheiro masculino 5,00 unid banheiro feminino
10.26 | 89851 | SINAPI | JOELHO 45 GRAUS, PVC, SERIE NORMAL, ESGOTO PREDIAL, DN 100 MM, JUNTA ELÁSTICA, FORNECIDO E INSTALADO EM SUBCOLETOR AÉREO DE ESGOTO SANITÁRIO. AF_08/2022 | 12 | UNID | 35.47 | 35.47 | 35.47 | 425.64 | 6+6=12 unidades conforme projeto 6,00 unid banheiro masculino 6,00 unid banheiro feminino
10.27 | 89726 | SINAPI | JOELHO 45 GRAUS, PVC, SERIE NORMAL, ESGOTO PREDIAL, DN 40 MM, JUNTA SOLDÁVEL, FORNECIDO E INSTALADO EM RAMAL DE DESCARGA OU RAMAL DE ESGOTO SANITÁRIO. AF_08/2022 | 12 | UNID | 11.76 | 11.76 | 11.76 | 141.12 | 6+6=12 unidades conforme projeto 6,00 unid banheiro masculino 6,00 unid banheiro feminino
10.28 | 89861 | SINAPI | JUNÇÃO SIMPLES, PVC, SERIE NORMAL, ESGOTO PREDIAL, DN 100 X 100 MM, JUNTA ELÁSTICA, FORNECIDO E INSTALADO EM SUBCOLETOR AÉREO DE ESGOTO SANITÁRIO. AF_08/2022 | 8 | UNID | 63.49 | 63.49 | 63.49 | 507.92 | 4+4=8 unidades conforme projeto 4,00 unid banheiro masculino 4,00 unid banheiro feminino
10.29 | 104345 | SINAPI | JUNÇÃO DE REDUÇÃO INVERTIDA, PVC, SÉRIE NORMAL, ESGOTO PREDIAL, DN 100 X 50 MM, JUNTA ELÁSTICA, FORNECIDO E INSTALADO EM RAMAL DE DESCARGA OU RAMAL DE ESGOTO SANITÁRIO. AF_08/2022 | 6 | UNID | 47.88 | 47.88 | 47.88 | 287.28 | 3+3=6 unidades conforme projeto 3,00 unid banheiro masculino 3,00 unid banheiro feminino
10.30 | 89783 | SINAPI | JUNÇÃO SIMPLES, PVC, SERIE R, ÁGUA PLUVIAL, DN 40 MM, JUNTA SOLDÁVEL, FORNECIDO E INSTALADO EM RAMAL DE ENCAMINHAMENTO. AF_06/2022 | 6 | UNID | 16.88 | 16.88 | 16.88 | 101.28 | 3+3=6 unidades conforme projeto 3,00 unid banheiro masculino 3,00 unid banheiro feminino
10.31 | 104329 | SINAPI | CAIXA SIFONADA, COM GRELHA REDONDA, PVC, DN 150 X 150 X 50 MM, JUNTA SOLDÁVEL, FORNECIDA E INSTALADA EM RAMAL DE DESCARGA OU EM RAMAL DE ESGOTO SANITÁRIO. AF_08/2022 | 6 | UNID | 101.83 | 101.83 | 101.83 | 610.98 | 3+3=6 unidades conforme projeto 3,00 unid banheiro masculino 3,00 unid banheiro feminino
10.32 | 95469 | SINAPI | BACIA SANITÁRIA EM LOUÇA BRANCA, COM TUBO DE LIGAÇÃO CROMADO - FORNECIMENTO E INSTALAÇÃO. AF_02/2026_PS | 8 | UNID | 360.6 | 360.6 | 360.6 | 2884.8 | 4+4=8 unidades conforme projeto 4,00 unid banheiro masculino 4,00 unid banheiro feminino
10.33 | 95471 | SINAPI | BACIA SANITÁRIA EM LOUÇA BRANCA PARA PCD SEM FURO FRONTAL, COM TUBO DE LIGAÇÃO CROMADO, SEM ASSENTO - FORNECIMENTO E INSTALAÇÃO. AF_02/2026_PS | 2 | UNID | 932.66 | 932.66 | 932.66 | 1865.32 | 1+1=2 unidades conforme projeto 1,00 unid banheiro masculino 1,00 unid banheiro feminino
10.34 | 100849 | SINAPI | ASSENTO SANITÁRIO CONVENCIONAL - FORNECIMENTO E INSTALACAO. AF_01/2020 | 10 | UNID | 37.15 | 37.15 | 37.15 | 371.5 | 5+5=10 unidades conforme projeto 5,00 unid banheiro masculino 5,00 unid banheiro feminino
10.35 | 86941 | SINAPI | LAVATÓRIO LOUÇA BRANCA COM COLUNA, 45 X 55CM OU EQUIVALENTE, PADRÃO MÉDIO, INCLUSO SIFÃO TIPO GARRAFA, VÁLVULA E ENGATE FLEXÍVEL DE 40CM EM METAL CROMADO, COM TORNEIRA CROMADA DE MESA, PADRÃO MÉDIO - FORNECIMENTO E INSTALAÇÃO. AF_01/2020 | 2 | UNID | 1178.18 | 1178.18 | 1178.18 | 2356.36 | 1+1=2 unidades conforme projeto 1,00 unid banheiro masculino 1,00 unid banheiro feminino
10.36 | CP08 | COMPOSIÇÃO | BANCADA DE GRANITO CINZA POLIDO, DE 3,30 X 0,60 M, INCL. CUBA DE EMBUTIR OVAL LOUÇA BRANCA 35 X 50 CM, VÁLVULA METAL CROMADO, SIFÃO FLEXÍVEL PVC, ENGATE 30 CM, TORNEIRA CROMADA DE MESA, PADRÃO POPULAR - FORNECIMENTO E INSTALAÇÃO | 2 | UNID | 3865.6674 | 3865.6674 | 3865.6674 | 7731.3347 | 1+1=2 unidades conforme projeto 1,00 unid banheiro masculino 1,00 unid banheiro feminino
10.37 | 97902 | SINAPI | CAIXA ENTERRADA HIDRÁULICA RETANGULAR EM ALVENARIA COM TIJOLOS CERÂMICOS MACIÇOS, DIMENSÕES INTERNAS: 0,6X0,6X0,6 M PARA REDE DE ESGOTO. AF_12/2020 | 2 | UNID | 581.97 | 581.97 | 581.97 | 1163.94 | 1+1=2 unidades conforme projeto 1,00 unid banheiro masculino 1,00 unid banheiro feminino
10.38 | 98054 | SINAPI | TANQUE SÉPTICO CIRCULAR, EM CONCRETO PRÉ-MOLDADO, DIÂMETRO INTERNO = 1,88 M, ALTURA INTERNA = 2,50 M, VOLUME ÚTIL: 6245,8 L (PARA 32 CONTRIBUINTES). AF_12/2020 | 1 | UNID | 4936.01 | 4936.01 | 4936.01 | 4936.01 | 1 unidade conforme projeto
10.39 | 98059 | SINAPI | FILTRO ANAERÓBIO CIRCULAR, EM CONCRETO PRÉ-MOLDADO, DIÂMETRO INTERNO = 1,88 M, ALTURA INTERNA = 1,50 M, VOLUME ÚTIL: 3331,1 L (PARA 19 CONTRIBUINTES). AF_12/2020 | 1 | UNID | 4031.93 | 4031.93 | 4031.93 | 4031.93 | 1 unidade conforme projeto
10.40 | 98080 | SINAPI | SUMIDOURO RETANGULAR, EM ALVENARIA COM TIJOLOS CERÂMICOS MACIÇOS, DIMENSÕES INTERNAS: 1,6 X 3,4 X H=3,0 M, ÁREA DE INFILTRAÇÃO: 32,9 M² (PARA 13 CONTRIBUINTES). AF_12/2020 | 1 | UNID | 9614.91 | 9614.91 | 9614.91 | 9614.91 | 1 unidade conforme projeto
10.41 | 93358 | SINAPI | ESCAVAÇÃO MANUAL DE VALA. AF_09/2024 | 55 | M3 | 92.88 | 92.88 | 92.88 | 5108.4 | 11x2,5x2=55,00m³ Conforme projeto
10.42 | 104737 | SINAPI | REATERRO MANUAL DE VALAS, COM PLACA VIBRATÓRIA. AF_08/2023 | 4.75 | M3 | 23.76 | 23.76 | 23.76 | 112.86 | 9,50x1,00x0,50=4,75m³ Conforme projeto
11. |  |  | PAVIMENTAÇÃO, REVESTIMENTO DE PISO, PAREDE E FORRO
11.1 | 93358 | SINAPI | ESCAVAÇÃO MANUAL DE VALA. AF_09/2024 | 35.49 | M3 | 92.88 | 92.88 | 92.88 | 3296.3112 | 1183,00x0,20x0,15=35,49m³ 478+207+82+43+350+23=1183,00m Altura = 0,15m Largura = 0,20m Perímetro entorno da praça = 478,00m Perímetro canteiros vegetação lado esquerdo = 207,00m Perímetro canteiro banheiro = 82,00m Perímetro espaço mesas de jogo = 43,00m Perímetro canteiros vegetação lado direito = 350,00m Complemento de perímetro para fechamento de playground = 23,00m
11.2 | 94266 | SINAPI | GUIA (MEIO-FIO) CONCRETO, MOLDADA IN LOCO EM TRECHO CURVO COM EXTRUSORA, 15 CM BASE X 30 CM ALTURA. AF_01/2024 | 1183 | M | 55.63 | 55.63 | 55.63 | 65810.29 | 478+207+82+43+350+23=1183,00m Perímetro entorno da praça = 478,00m Perímetro canteiros vegetação lado esquerdo = 207,00m Perímetro canteiro banheiro = 82,00m Perímetro espaço mesas de jogo = 43,00m Perímetro canteiros vegetação lado direito = 350,00m Complemento de perímetro para fechamento de playground = 23,00m
11.3 | 104737 | SINAPI | REATERRO MANUAL DE VALAS, COM PLACA VIBRATÓRIA. AF_08/2023 | 8.8725 | M3 | 23.76 | 23.76 | 23.76 | 210.8106 | 1183,00x0,05x0,15=8,87m³ 478+207+82+43+350+23=1183,00m Altura = 0,15m espessura = 0,05m Perímetro entorno da praça = 478,00m Perímetro canteiros vegetação lado esquerdo = 207,00m Perímetro canteiro banheiro = 82,00m Perímetro espaço mesas de jogo = 43,00m Perímetro canteiros vegetação lado direito = 350,00m Complemento de perímetro para fechamento de playground = 23,00m
11.4 | 102098 | SINAPI | RECOMPOSIÇÃO DE REVESTIMENTO EM CONCRETO ASFÁLTICO (AQUISIÇÃO EM USINA), PARA O FECHAMENTO DE VALAS - INCLUSO DEMOLIÇÃO DO PAVIMENTO. AF_12/2020 | 9.56 | M3 | 2591.1 | 2591.1 | 2591.1 | 24770.916 | 478x0,20x0,10=9,56m³ Altura entorno = 0,10m Largura entorno = 0,20m Perímetro entorno da praça = 478,00m
11.5 | 104739 | SINAPI | ATERRO MECANIZADO DE VALA COM MINICARREGADEIRA, COM AREIA PARA ATERRO. AF_08/2023 | 345 | M3 | 97.38 | 97.38 | 97.38 | 33596.1 | 115,00x15,00x0,20=345,00m³ Área de aterro da avenida Curitiba = 1725,00m² Altura de aterro = 0,20m
11.6 | 105597 | SINAPI | REGULARIZAÇÃO E COMPACTAÇÃO DE SUBLEITO DE SOLO PREDOMINANTEMENTE ARGILOSO, PARA OBRAS DE RECONSTRUÇÃO DE PAVIMENTOS. AF_09/2024 | 5808.64 | M2 | 4.14 | 4.14 | 4.14 | 24047.7696 | 5808,64m² conforme projeto
11.7 | 92397 | SINAPI | EXECUÇÃO DE PAVIMENTO EM PISO INTERTRAVADO, COM BLOCO RETANGULAR COR NATURAL DE 20 X 10 CM, ESPESSURA 8 CM. AF_10/2022 | 705.5 | M2 | 72.37 | 72.37 | 72.37 | 51057.035 | 705,50m² de estacionamento esquerdo e direito conforme projeto
11.8 | 92396 | SINAPI | EXECUÇÃO DE PASSEIO EM PISO INTERTRAVADO, COM BLOCO RETANGULAR COR NATURAL DE 20 X 10 CM, ESPESSURA 6 CM. AF_10/2022 | 2744.85 | M2 | 82.64 | 82.64 | 82.64 | 226834.404 | 2744,85m² de passeio conforme projeto
11.9 | 105004 | SINAPI | RAMPA DE ACESSIBILIDADE EM CONCRETO MOLDADO IN LOCO, EM CALÇADA NOVA COM LARGURA MENOR À 3,00 M, FCK 25MPA, COM PISO PODOTÁTIL. AF_03/2024 | 65 | M2 | 126.4 | 126.4 | 126.4 | 8216 | (8x2,50)+45,00=65,00m² 8 Rampas de acesso rua/praça = 2,50m² Rampa de acesso aos banheiros = 45,00m²
11.10 | 104658 | SINAPI | PISO PODOTÁTIL DE ALERTA OU DIRECIONAL, DE CONCRETO, ASSENTADO SOBRE ARGAMASSA. AF_03/2024 | 119.5 | M2 | 152.1 | 152.1 | 152.1 | 18175.95 | 478x0,25=119,50m²
11.11 | 95241 | SINAPI | LASTRO DE CONCRETO MAGRO, APLICADO EM PISOS, LAJES SOBRE SOLO OU RADIERS, ESPESSURA DE 5 CM. AF_01/2024 | 405 | M2 | 38.13 | 38.13 | 38.13 | 15442.65 | 42,35+114+52+40+95,25+9,5+21,2+9,5+21,2=405,00m² Área espaço de mesas de jogos = 42,35m² Piso playground = 114,00m² Piso academia ar livre = 52,00m² Piso playground primeira infancia = 40,00m² Calçada de concreto banheiros = 95,25m² Circulação banheiro masc = 9,50m² Banheiro masc = 21,20m² Circulação banheiro fem = 9,50m² Banheiro fem = 21,20m²
11.12 | 94994 | SINAPI | EXECUÇÃO DE PASSEIO (CALÇADA) OU PISO DE CONCRETO COM CONCRETO MOLDADO IN LOCO, FEITO EM OBRA, ACABAMENTO CONVENCIONAL, ESPESSURA 8 CM, ARMADO. AF_08/2022 | 343.35 | M2 | 103.35 | 103.35 | 103.35 | 35485.2225 | 42,35+114+52+40+95=343,35m² Área espaço de mesas de jogos = 42,35m² Piso playground = 114,00m² Piso academia ar livre = 52,00m² Piso playground primeira infancia = 40,00m² Calçada em torno dos banheiros = 95,00m²
11.13 | 97097 | SINAPI | ACABAMENTO POLIDO PARA PISO DE CONCRETO ARMADO OU LAJE SOBRE SOLO DE ALTA RESISTÊNCIA. AF_09/2021 | 248.35 | M2 | 38.34 | 38.34 | 38.34 | 9521.739 | 42,35+114+52+40=343,35m² Área espaço de mesas de jogos = 42,35m² Piso playground = 114,00m² Piso academia ar livre = 52,00m² Piso playground primeira infancia = 40,00m²
11.14 | 90950 | SINAPI | CONTRAPISO ACÚSTICO EM ARGAMASSA TRAÇO 1:4 (CIMENTO E AREIA), PREPARO MECÂNICO COM BETONEIRA 400L, APLICADO EM ÁREAS SECAS, ACABAMENTO NÃO REFORÇADO, ESPESSURA 7CM. AF_07/2021 | 61.4 | M2 | 102.87 | 102.87 | 102.87 | 6316.218 | 9,5+21,2+9,5+21,2=61,40m² Circulação banheiro masc = 9,50m² Banheiro masc = 21,20m² Circulação banheiro fem = 9,50m² Banheiro fem = 21,20m²
11.15 | 101090 | SINAPI | PISO EM PEDRA PORTUGUESA ASSENTADO SOBRE ARGAMASSA SECA DE CIMENTO E AREIA, TRAÇO 1:3, REJUNTADO COM CIMENTO COMUM. AF_05/2020 | 729.62 | M2 | 237.39 | 237.39 | 237.39 | 173204.4918 | 202,00m² conforme projeto
11.16 | 87262 | SINAPI | REVESTIMENTO CERÂMICO PARA PISO COM PLACAS TIPO PORCELANATO DE DIMENSÕES 60X60 CM APLICADA EM AMBIENTES DE ÁREA ENTRE 5 M² E 10 M². AF_02/2023_PE | 61.4 | M2 | 126.19 | 126.19 | 126.19 | 7748.066 | 9,5+21,2+9,5+21,2=61,40m² Circulação banheiro masc = 9,50m² Banheiro masc = 21,20m² Circulação banheiro fem = 9,50m² Banheiro fem = 21,20m²
11.17 | 87273 | SINAPI | REVESTIMENTO CERÂMICO PARA PAREDES INTERNAS COM PLACAS TIPO ESMALTADA DE DIMENSÕES 33X45 CM APLICADAS NA ALTURA INTEIRA DAS PAREDES. AF_02/2023_PE | 113.4 | M2 | 67.47 | 67.47 | 67.47 | 7651.098 | 18,9x3+18,90x3=113,40m² Banheiro masc = 18,90m Banheiro fem = 18,90m Altura=3,00m
11.18 | 96486 | SINAPI | FORRO EM RÉGUAS DE PVC, LISO, PARA AMBIENTES COMERCIAIS, INCLUSIVE ESTRUTURA BIDIRECIONAL DE FIXAÇÃO. AF_08/2023_PS | 61.4 | M2 | 88.71 | 88.71 | 88.71 | 5446.794 | 9,5+21,2+9,5+21,2=61,40m² Circulação banheiro masc = 9,50m² Banheiro masc = 21,20m² Circulação banheiro fem = 9,50m² Banheiro fem = 21,20m²
11.19 | CP04 | COMPOSIÇÃO | EXECUÇÃO DE DECK EM MADEIRA (105,00M2) | 1 | UNID | 41608.95 | 41608.95 | 41608.95 | 41608.95 | 1 unidade de execução de deck em madeira
12. |  |  | ESQUADRIAS E GUARDA-CORPO
12.1 | 90846 | SINAPI | KIT DE PORTA DE MADEIRA PARA PINTURA, SEMI-OCA (PESADA OU SUPERPESADA), PADRÃO MÉDIO, 90X210CM, ESPESSURA DE 3,5CM, ITENS INCLUSOS: DOBRADIÇAS, MONTAGEM E INSTALAÇÃO DO BATENTE, FECHADURA COM EXECUÇÃO DO FURO - FORNECIMENTO E INSTALAÇÃO. AF_12/2019 | 4 | UNID | 1862.47 | 1862.47 | 1862.47 | 7449.88 | 2 unidades para entrada dos banheiros (masc. e fem.) 2 unidades para banheiro acessível (masc. e fem.)
12.2 | 90842 | SINAPI | KIT DE PORTA DE MADEIRA PARA PINTURA, SEMI-OCA (LEVE OU MÉDIA), PADRÃO MÉDIO, 70X210CM, ESPESSURA DE 3,5CM, ITENS INCLUSOS: DOBRADIÇAS, MONTAGEM E INSTALAÇÃO DO BATENTE, FECHADURA COM EXECUÇÃO DO FURO - FORNECIMENTO E INSTALAÇÃO. AF_12/2019 | 8 | UNID | 1372.93 | 1372.93 | 1372.93 | 10983.44 | 4 unidades para banheiro masculino 4 unidades para banheiro feminino
12.3 | 94569 | SINAPI | JANELA DE ALUMÍNIO TIPO MAXIM-AR, BATENTE/ REQUADRO 3 A 14 CM, VIDRO INCLUSO, FIXAÇÃO COM PARAFUSO, SEM GUARNIÇÃO/ ALIZAR, DIMENSÕES 60X80 (A X L) CM, SEM ACABAMENTO, VEDAÇÃO COM SILICONE, EXCLUSIVE CONTRAMARCO - FORNECIMENTO E INSTALAÇÃO. AF_11/2024 | 3.96 | M2 | 787.24 | 787.24 | 787.24 | 3117.4704 | 3,30x0,60=1,98x2=3,96m² 1 unidade para banheiro masculino 1 unidade para banheiro feminino
12.4 | 99842 | SINAPI | GUARDA-CORPO DE AÇO GALVANIZADO DE 1,10M, MONTANTES TUBULARES DE 1.1/4" ESPAÇADOS 1,20M, TRAVESSA SUPERIOR DE 1.1/2", GRADIL FORMADO POR TUBOS HORIZONTAIS DE 1" E VERTICAIS DE 3/4", FIXADO COM ADESIVO ESTRUTURAL EPOXI. AF_10/2025_PS | 117 | M | 507.02 | 507.02 | 507.02 | 59321.34 | 22,50+19,50+47,00+28,00=117,00m Acesso aos banheiros = 22,50m Canteiro vegetação esquerdo = 19,50m Canteiro vegetação direito = 47,00m Rampas de acesso concha/palco = 14,00x2=28,00m
12.5 | 100717 | SINAPI | LIXAMENTO MANUAL EM SUPERFÍCIES METÁLICAS EM OBRA. AF_01/2020 | 128.7 | M2 | 10.24 | 10.24 | 10.24 | 1317.888 | 117,00x1,10=128,70m²
12.6 | 100721 | SINAPI | PINTURA COM TINTA ALQUÍDICA DE FUNDO (TIPO ZARCÃO) PULVERIZADA SOBRE SUPERFÍCIES METÁLICAS (EXCETO PERFIL) EXECUTADO EM OBRA (POR DEMÃO). AF_01/2020_PE | 128.7 | M2 | 26.37 | 26.37 | 26.37 | 3393.819 | 117,00x1,10=128,70m²
12.7 | 100726 | SINAPI | PINTURA COM TINTA ALQUÍDICA DE FUNDO E ACABAMENTO (ESMALTE SINTÉTICO GRAFITE) APLICADA A ROLO OU PINCEL SOBRE SUPERFÍCIES METÁLICAS (EXCETO PERFIL) EXECUTADO EM OBRA (POR DEMÃO). AF_01/2020 | 128.7 | M2 | 28.62 | 28.62 | 28.62 | 3683.394 | 117,00x1,10=128,70m²
13. |  |  | PINTURAS E TEXTURAS
13.1 | 102194 | SINAPI | LIXAMENTO DE MASSA PARA MADEIRA. AF_01/2021 | 61.4 | M2 | 8.52 | 8.52 | 8.52 | 523.128 | 9,5+21,2+9,5+21,2=61,40m² Circulação banheiro masc = 9,50m² Banheiro masc = 21,20m² Circulação banheiro fem = 9,50m² Banheiro fem = 21,20m²
13.2 | 102197 | SINAPI | PINTURA FUNDO NIVELADOR ALQUÍDICO BRANCO EM MADEIRA. AF_01/2021 | 61.4 | M2 | 31.18 | 31.18 | 31.18 | 1914.452 | 9,5+21,2+9,5+21,2=61,40m² Circulação banheiro masc = 9,50m² Banheiro masc = 21,20m² Circulação banheiro fem = 9,50m² Banheiro fem = 21,20m²
13.3 | 102230 | SINAPI | PINTURA TINTA DE ACABAMENTO (PIGMENTADA) ESMALTE SINTÉTICO BRILHANTE EM MADEIRA, 3 DEMÃOS. AF_01/2021 | 61.4 | M2 | 25.1 | 25.1 | 25.1 | 1541.14 | 9,5+21,2+9,5+21,2=61,40m² Circulação banheiro masc = 9,50m² Banheiro masc = 21,20m² Circulação banheiro fem = 9,50m² Banheiro fem = 21,20m²
13.4 | 88415 | SINAPI | APLICAÇÃO MANUAL DE FUNDO SELADOR ACRÍLICO EM PAREDES EXTERNAS DE CASAS. AF_03/2024 | 211.2 | M2 | 4.34 | 4.34 | 4.34 | 916.608 | 158,40+52,80=211,20m² Alvenaria banheiros - 52,80x3=158,40m² Alvenaria platibanda banheiros - 52,80x1=52,80m²
13.5 | 88489 | SINAPI | PINTURA LÁTEX ACRÍLICA PREMIUM, APLICAÇÃO MANUAL EM PAREDES, DUAS DEMÃOS. AF_04/2023 | 211.2 | M2 | 13.74 | 13.74 | 13.74 | 2901.888 | 158,40+52,80=211,20m² Alvenaria banheiros - 52,80x3=158,40m² Alvenaria platibanda banheiros - 52,80x1=52,80m²
13.6 | 102498 | SINAPI | PINTURA DE MEIO-FIO COM TINTA BRANCA A BASE DE CAL (CAIAÇÃO). AF_05/2021 | 1183 | M | 1.65 | 1.65 | 1.65 | 1951.95 | 478+207+82+43+350+23=1183,00m Perímetro entorno da praça = 478,00m Perímetro canteiros vegetação lado esquerdo = 207,00m Perímetro canteiro banheiro = 82,00m Perímetro espaço mesas de jogo = 43,00m Perímetro canteiros vegetação lado direito = 350,00m Complemento de perímetro para fechamento de playground = 23,00m
13.7 | 102512 | SINAPI | PINTURA DE EIXO VIÁRIO SOBRE ASFALTO COM TINTA RETRORREFLETIVA A BASE DE RESINA ACRÍLICA COM MICROESFERAS DE VIDRO, E = 10 CM, APLICAÇÃO MECÂNICA COM DEMARCADORA AUTOPROPELIDA. AF_05/2021 | 92.06 | M | 6.55 | 6.55 | 6.55 | 602.993 | 92,06m de extensão conforme projeto
13.8 | 102513 | SINAPI | PINTURA DE SÍMBOLOS E TEXTOS COM TINTA ACRÍLICA, DEMARCAÇÃO COM FITA ADESIVA E APLICAÇÃO COM ROLO. AF_05/2021 | 52 | M2 | 50.79 | 50.79 | 50.79 | 2641.08 | 52,00m² conforme projeto
14. |  |  | PAISAGISMO
14.1 | 103314 | SINAPI | INSTALAÇÃO DE PERGOLADO DE MADEIRA, EM MAÇARANDUBA, ANGELIM OU EQUIVALENTE DA REGIÃO, FIXADO COM CONCRETO SOBRE PISO DE CONCRETO EXISTENTE. AF_11/2021 | 42 | M2 | 252.49 | 252.49 | 252.49 | 10604.58 | 3 unidades de 2,80x5,00=14,00m²
14.2 | CT1 | COTAÇÃO | LIXEIRAS DE MADEIRA PLASTICA ECOLÓGICA | 18 | UNID | 897 | 897 | 897 | 16146 | 18 unidades conforme projeto
14.3 | 103295 | SINAPI | INSTALAÇÃO DE CONJUNTO COM MESA E QUATRO BANCOS PRÉ-FABRICADO DE CONCRETO, DIMENSÕES 90 CM X 95 CM (MESA) E 20 CM X 60 CM (BANCO), SOBRE PISO DE CONCRETO EXISTENTE. AF_11/2021 | 6 | UNID | 544.3 | 544.3 | 544.3 | 3265.8 | 6 conjuntos de mesa e bancos conforme projeto
14.4 | CP11 | COMPOSIÇÃO | INSTALAÇÃO DE BANCO PRÉ-FABRICADO DE CONCRETO COM ENCOSTO, 180 CM, SOBRE PISO EXISTENTE | 20 | UNID | 964.4839 | 964.4839 | 964.4839 | 19289.6771 | 20 unidades conforme projeto
14.5 | CT2 | COTAÇÃO | BICICLETÁRIO DE AÇO (6 ESPAÇOS) | 4 | UNID | 933.12 | 933.12 | 933.12 | 3732.48 | 4 Unidades de bicicletário com 6 espaços
14.6 | CP05 | COMPOSIÇÃO | BASE DE CONCRETO PARA LETREIRO | 1 | UNID | 916.368 | 916.368 | 916.368 | 916.368 | 1 Unidade de base de concreto para letreiro
14.7 | CT4 | COTAÇÃO | LETREIRO EM ACM (NOVA TRAMANDAI COM TOTEM CORAÇÃO) - FORNECIMENTO E INTALAÇÃO | 1 | UNID | 28690 | 28690 | 28690 | 28690 | 1 Unidade de Letreiro em ACM
14.8 | CP07 | COMPOSIÇÃO | ILUMINAÇÃO PARA LETREIRO - FORNECIMENTO E INSTALAÇÃO | 1 | UNID | 1292.34 | 1292.34 | 1292.34 | 1292.34 | 1 Unidade de iluminação para o letreiro
15. |  |  | VEGETAÇÃO
15.1 | 98504 | SINAPI | PLANTIO DE GRAMA BATATAIS EM PLACAS. AF_07/2024 | 1170 | M2 | 23.16 | 23.16 | 23.16 | 27097.2 | 535+635=1170,00m² Canteiros com vegetação lado esquerdo = 535,00m² Canteiros com vegetação lado direito = 635,00m²
15.2 | 98511 | SINAPI | PLANTIO DE ÁRVORE ORNAMENTAL COM ALTURA DE MUDA MAIOR QUE 2,00 M E MENOR OU IGUAL A 4,00 M . AF_07/2024 | 210 | UN | 147.88 | 147.88 | 147.88 | 31054.8 | 210 unidades de muda para serem fornecidas de acordo com o estipulado em licença ambiental
16. |  |  | SERVIÇOS FINAIS
16.1 | 97637 | SINAPI | REMOÇÃO DE TAPUME/ CHAPAS METÁLICAS E DE MADEIRA, DE FORMA MANUAL, SEM REAPROVEITAMENTO. AF_09/2023 | 268.4 | M2 | 3.21 | 3.21 | 3.21 | 861.564 | 268,40m² calculado nos serviços de instalação da obra
16.2 | CP01 | COMPOSIÇÃO | LIMPEZA FINAL DE OBRA | 5808.64 | M2 | 6.0758 | 6.0758 | 6.0758 | 35292.344 | 5808,64m² conforme projeto
12 de junho de 2026
_____________________________________________________________
Alcides Victor Lopes Milanezi
Diretor do Departamento de Engenharia
Engenheiro Civil – CREA/RS 243013
k

## MEMÓRIA DE CÁLCULO (hidden)
MANUTENÇÃO DA COBERTURA E DAS INSTALAÇÕES INTERNAS DA ESF MARIO TOTTA, EM TRAMANDAÍ/RS
MEMÓRIA DE CÁLCULO
ITEM | DESCRIÇÃO | COMPRIMENTO | x | LARGURA | x | ALTURA | x | ÁREA | x | PERÍMETRO | x | ESPESSURA | x | VOLUME | x | KM | x | KG | x | MÊS | x | HORA | x | QUANTIDADE | x | APLICAÇÃO | = | QUANTIDADE | UNIDADE
1. | SERVIÇOS INICIAIS DE OBRA
1.1.1 | FORNECIMENTO E INSTALAÇÃO DE PLACA DE OBRA COM CHAPA GALVANIZADA E ESTRUTURA DE MADEIRA. AF_03/2022_PS | [25 empty] | TOTAL | 0 | M2
|  |  | x |  | x |  | x |  | x |  | x |  | x |  | x |  | x |  | x |  | x |  | x |  | x | 100% | = |  | M2
1.1.2 | (ALMOXARIFADO) LOCACAO DE CONTAINER 2,30 X 6,00 M, ALT. 2,50 M, PARA ESCRITORIO, SEM DIVISORIAS INTERNAS E SEM SANITARIO (NAO INCLUI MOBILIZACAO/DESMOBILIZACAO) | [25 empty] | TOTAL | 0 | MES
|  |  | x |  | x |  | x |  | x |  | x |  | x |  | x |  | x |  | x |  | x |  | x |  | x | 100% | = |  | MES
1.1.3 | LOCACAO DE CONTAINER 2,30 X 6,00 M, ALT. 2,50 M, COM 1 SANITARIO, PARA ESCRITORIO, COMPLETO, SEM DIVISORIAS INTERNAS (NAO INCLUI MOBILIZACAO/DESMOBILIZACAO) | [25 empty] | TOTAL | 0 | MES
|  |  | x |  | x |  | x |  | x |  | x |  | x |  | x |  | x |  | x |  | x |  | x |  | x | 100% | = |  | MES
#REF! | #REF! | [25 empty] | TOTAL | 0 | #REF!
|  |  | x |  | x |  | x |  | x |  | x |  | x |  | x |  | x |  | x |  | x |  | x |  | x | 100% | = |  | #REF!
1.1.5 | TAPUME COM COMPENSADO DE MADEIRA. AF_03/2024 | [25 empty] | TOTAL | 1210 | M2
| Périmetro do entorno do terreno da praça |  | x |  | x | 2.2 | x | 1210 | x | 550 | x |  | x |  | x |  | x |  | x |  | x |  | x |  | x | 100% | = | 1210 | M2
1.1.6 | TOPOGRAFO COM ENCARGOS COMPLEMENTARES | [25 empty] | TOTAL | 0 | H
|  |  | x |  | x |  | x |  | x |  | x |  | x |  | x |  | x |  | x |  | x |  | x |  | x | 100% | = |  | H
1.1.7 | LOCAÇÃO CONVENCIONAL DE OBRA, UTILIZANDO GABARITO DE TÁBUAS CORRIDAS PONTALETADAS A CADA 1,50M - 2 UTILIZAÇÕES. AF_03/2024 | [25 empty] | TOTAL | 478 | M
| Perímetro entorno da praça |  | x |  | x |  | x |  | x | 478 | x |  | x |  | x |  | x |  | x |  | x |  | x |  | x | 100% | = | 478 | M
2. | ADMINISTRAÇÃO DIRETA DA OBRA
2.1 | ENGENHEIRO CIVIL DE OBRA PLENO COM ENCARGOS COMPLEMENTARES | [25 empty] | TOTAL | 0 | H
|  |  | x |  | x |  | x |  | x |  | x |  | x |  | x |  | x |  | x |  | x |  | x |  | x | 100% | = |  | H
2.2 | ENCARREGADO GERAL COM ENCARGOS COMPLEMENTARES | [25 empty] | TOTAL | 0 | H
|  |  | x |  | x |  | x |  | x |  | x |  | x |  | x |  | x |  | x |  | x |  | x |  | x | 100% | = |  | H
3. | DEMOLIÇÕES
3.2 | DEMOLIÇÃO DE PISO DE CONCRETO SIMPLES, DE FORMA MECANIZADA COM MARTELETE, SEM REAPROVEITAMENTO. AF_09/2023 | [25 empty] | TOTAL | 237 | M3
| Demolição canteiro central |  | x |  | x | 0.15 | x |  | x | 730 | x |  | x |  | x |  | x |  | x |  | x |  | x |  | x | 100% | = | 109.5 | M3
| Demolição piso lado esquerdo da praça |  | x |  | x | 0.15 | x |  | x | 850 | x |  | x |  | x |  | x |  | x |  | x |  | x |  | x | 100% | = | 127.5 | M3
3.3 | REMOÇAO DE GUIAS PRÉ-FABRICADAS DE CONCRETO, DE FORMA MECANIZADA, COM REAPROVEITAMENTO. AF_09/2023 | [25 empty] | TOTAL | 705 | M
| Demolição canteiro central |  | x |  | x |  | x |  | x | 240 | x |  | x |  | x |  | x |  | x |  | x |  | x |  | x | 100% | = | 240 | M
| Demolição piso lado esquerdo da praça |  | x |  | x |  | x |  | x | 465 | x |  | x |  | x |  | x |  | x |  | x |  | x |  | x | 100% | = | 465 | M
3.4 | DEMOLIÇÃO PARCIAL DE PAVIMENTO ASFÁLTICO, DE FORMA MECANIZADA, SEM REAPROVEITAMENTO. AF_09/2023 | [25 empty] | TOTAL | 1100 | M2
| Demolição asfalto canteiro central |  | x |  | x |  | x |  | x | 1100 | x |  | x |  | x |  | x |  | x |  | x |  | x |  | x | 100% | = | 1100 | M2
3.5 | REVOLVIMENTO E LIMPEZA MANUAL DE SOLO. AF_07/2024 | [25 empty] | TOTAL | 5750 | M2
| Terreno praça |  | x |  | x |  | x | 5750 | x |  | x |  | x |  | x |  | x |  | x |  | x |  | x |  | x | 100% | = | 5750 | M2
3.6 | CARGA, MANOBRA E DESCARGA DE ENTULHO EM CAMINHÃO BASCULANTE 6 M³ - CARGA COM ESCAVADEIRA HIDRÁULICA (CAÇAMBA DE 0,80 M³ / 111 HP) E DESCARGA LIVRE (UNIDADE: M3). AF_07/2020 | [25 empty] | TOTAL | 598.725 | M3
| Demolição do item 3.1 |  | x |  | x |  | x |  | x |  | x |  | x | 237 | x |  | x |  | x |  | x |  | x |  | x | 100% | = | 237 | M3
| Demolição do item 3.2 | 705 | x | 0.15 | x | 0.3 | x |  | x |  | x |  | x | 31.725 | x |  | x |  | x |  | x |  | x |  | x | 100% | = | 31.725 | M3
| Demolição do item 3.3 |  | x |  | x | 0.3 | x | 1100 | x |  | x |  | x | 330 | x |  | x |  | x |  | x |  | x |  | x | 100% | = | 330 | M3
3.7 | TRANSPORTE COM CAMINHÃO BASCULANTE DE 6 M³, EM VIA URBANA PAVIMENTADA, DMT ATÉ 30 KM (UNIDADE: M3XKM). AF_07/2020 | [25 empty] | TOTAL | 5987.25 | M3XKM
| Demolição do item 3.1 |  | x |  | x |  | x |  | x |  | x |  | x | 237 | x | 10 | x |  | x |  | x |  | x |  | x | 100% | = | 2370 | M3XKM
| Demolição do item 3.2 |  | x |  | x |  | x |  | x |  | x |  | x | 31.725 | x | 10 | x |  | x |  | x |  | x |  | x | 100% | = | 317.25 | M3XKM
| Demolição do item 3.3 |  | x |  | x |  | x |  | x |  | x |  | x | 330 | x | 10 | x |  | x |  | x |  | x |  | x | 100% | = | 3300 | M3XKM
4. | ESTRUTURA
4.1 | ESCAVAÇÃO MANUAL DE VALA. AF_09/2024 | [25 empty] | TOTAL | 32.213 | M3
| Blocos de fundação da área externa banheiros | 0.6 | x | 0.6 | x | 0.6 | x |  | x |  | x |  | x |  | x |  | x |  | x |  | x |  | x | 16 | x | 100% | = | 16 | M3
| Blocos de fundação dos banheiros | 0.6 | x | 0.6 | x | 0.6 | x |  | x |  | x |  | x |  | x |  | x |  | x |  | x |  | x | 10 | x | 100% | = | 10 | M3
| Baldrame área externa banheiros | 52.8 | x | 0.2 | x | 0.3 | x |  | x |  | x |  | x |  | x |  | x |  | x |  | x |  | x |  | x | 100% | = | 3.168 | M3
| Baldrame banheiros | 50.75 | x | 0.2 | x | 0.3 | x |  | x |  | x |  | x |  | x |  | x |  | x |  | x |  | x |  | x | 100% | = | 3.045 | M3
4.2 | ESTACA BROCA DE CONCRETO, DIÂMETRO DE 30CM, ESCAVAÇÃO MANUAL COM TRADO CONCHA, INTEIRAMENTE ARMADA. AF_05/2020 | [25 empty] | TOTAL | 64 | M
| Estacas fundação dos banheiros |  | x |  | x | 4 | x |  | x |  | x |  | x |  | x |  | x |  | x |  | x |  | x | 16 | x | 100% | = | 64 | M
4.3 | LASTRO DE CONCRETO MAGRO, APLICADO EM BLOCOS DE COROAMENTO OU SAPATAS, ESPESSURA DE 5 CM. AF_01/2024 | [25 empty] | TOTAL | 30.07 | M2
| Blocos de fundação da área externa banheiros | 0.6 | x | 0.6 | x |  | x |  | x |  | x |  | x |  | x |  | x |  | x |  | x |  | x | 16 | x | 100% | = | 5.76 | M2
| Blocos de fundação dos banheiros | 0.6 | x | 0.6 | x |  | x |  | x |  | x |  | x |  | x |  | x |  | x |  | x |  | x | 10 | x | 100% | = | 3.6 | M2
| Baldrame área externa banheiros | 52.8 | x | 0.2 | x |  | x |  | x |  | x |  | x |  | x |  | x |  | x |  | x |  | x |  | x | 100% | = | 10.56 | M2
| Baldrame banheiros | 50.75 | x | 0.2 | x |  | x |  | x |  | x |  | x |  | x |  | x |  | x |  | x |  | x |  | x | 100% | = | 10.15 | M2
4.4 | ARMAÇÃO DE SAPATA ISOLADA, VIGA BALDRAME E SAPATA CORRIDA UTILIZANDO AÇO CA-60 DE 5 MM - MONTAGEM. AF_01/2024 | [25 empty] | TOTAL | 117.0811 | KG
| Armação dos estribos dos arranques dos pilares nos blocos de fundação da área externa banheiros | 0.64 | x |  | x |  | x |  | x |  | x |  | x |  | x |  | x | 12.32 | x |  | x |  | x | 125 | x | 100% | = | 12.32 | KG
| Armação dos estribos dos arranques dos pilares nos blocos de fundação dos banheiros | 0.64 | x |  | x |  | x |  | x |  | x |  | x |  | x |  | x | 19.712 | x |  | x |  | x | 200 | x | 100% | = | 19.712 | KG
| Armação dos estribos da viga da área externa banheiros | 0.64 | x |  | x |  | x |  | x |  | x |  | x |  | x |  | x | 43.3664 | x |  | x |  | x | 440 | x | 100% | = | 43.3664 | KG
| Armação dos estribos da viga baldrame dos banheiros | 0.64 | x |  | x |  | x |  | x |  | x |  | x |  | x |  | x | 41.6827 | x |  | x |  | x | 422.9167 | x | 100% | = | 41.6827 | KG
4.5 | ARMAÇÃO DE BLOCO, SAPATA ISOLADA, VIGA BALDRAME E SAPATA CORRIDA UTILIZANDO AÇO CA-50 DE 12,5 MM - MONTAGEM. AF_01/2024 | [25 empty] | TOTAL | 1089.9234 | KG
| Armação dos blocos de fundação da área externa dos banheiros (10 barras c/ corte de 2,16m) | 21.6 | x |  | x |  | x |  | x |  | x |  | x |  | x |  | x | 208.008 | x |  | x |  | x | 10 | x | 100% | = | 208.008 | KG
| Armação dos blocos de fundação dos banheiros (10 barras c/ corte de 2,16m) | 21.6 | x |  | x |  | x |  | x |  | x |  | x |  | x |  | x | 332.8128 | x |  | x |  | x | 16 | x | 100% | = | 332.8128 | KG
| Armação de arranque dos blocos de fundação da área externa dos banheiros (4 barras c/ corte de 1,5m) | 24 | x |  | x |  | x |  | x |  | x |  | x |  | x |  | x | 92.448 | x |  | x |  | x | 4 | x | 100% | = | 92.448 | KG
| Armação de arranque dos blocos de fundação dos banheiros (4 barras c/ corte de 1,5m) | 15 | x |  | x |  | x |  | x |  | x |  | x |  | x |  | x | 57.78 | x |  | x |  | x | 4 | x | 100% | = | 57.78 | KG
| Armação da viga baldrame da área externa banheiros | 52.8 | x |  | x |  | x |  | x |  | x |  | x |  | x |  | x | 203.3856 | x |  | x |  | x | 4 | x | 100% | = | 203.3856 | KG
| Armação da viga baldrame dos banheiros | 50.75 | x |  | x |  | x |  | x |  | x |  | x |  | x |  | x | 195.489 | x |  | x |  | x | 4 | x | 100% | = | 195.489 | KG
#REF! | #REF! | [25 empty] | TOTAL | 1089.9234 | #REF!
| Armação dos blocos de fundação da área externa dos banheiros (10 barras c/ corte de 2,16m) | 21.6 | x |  | x |  | x |  | x |  | x |  | x |  | x |  | x | 208.008 | x |  | x |  | x | 10 | x | 100% | = | 208.008 | #REF!
| Armação dos blocos de fundação dos banheiros (10 barras c/ corte de 2,16m) | 21.6 | x |  | x |  | x |  | x |  | x |  | x |  | x |  | x | 332.8128 | x |  | x |  | x | 16 | x | 100% | = | 332.8128 | #REF!
| Armação de arranque dos blocos de fundação da área externa dos banheiros (4 barras c/ corte de 1,5m) | 24 | x |  | x |  | x |  | x |  | x |  | x |  | x |  | x | 92.448 | x |  | x |  | x | 4 | x | 100% | = | 92.448 | #REF!
| Armação de arranque dos blocos de fundação dos banheiros (4 barras c/ corte de 1,5m) | 15 | x |  | x |  | x |  | x |  | x |  | x |  | x |  | x | 57.78 | x |  | x |  | x | 4 | x | 100% | = | 57.78 | #REF!
| Armação da viga baldrame da área externa banheiros | 52.8 | x |  | x |  | x |  | x |  | x |  | x |  | x |  | x | 203.3856 | x |  | x |  | x | 4 | x | 100% | = | 203.3856 | #REF!
| Armação da viga baldrame dos banheiros | 50.75 | x |  | x |  | x |  | x |  | x |  | x |  | x |  | x | 195.489 | x |  | x |  | x | 4 | x | 100% | = | 195.489 | #REF!
4.6 | FABRICAÇÃO, MONTAGEM E DESMONTAGEM DE FÔRMA PARA SAPATA, EM MADEIRA SERRADA, E=25 MM, 1 UTILIZAÇÃO. AF_01/2024 | [25 empty] | TOTAL | 63.44 | M2
| Blocos de fundação da área externa dos banheiros 60x60cm |  | x |  | x | 0.6 | x |  | x | 2.4 | x |  | x |  | x |  | x |  | x |  | x |  | x | 10 | x | 100% | = | 14.4 | M2
| Blocos de fundação dos banheiros 60x60cm |  | x |  | x | 0.6 | x |  | x | 2.4 | x |  | x |  | x |  | x |  | x |  | x |  | x | 16 | x | 100% | = | 23.04 | M2
| Arranque dos blocos de fundação da área externa dos banheiros 14x30cm |  | x |  | x | 1 | x |  | x | 1 | x |  | x |  | x |  | x |  | x |  | x |  | x | 10 | x | 100% | = | 10 | M2
| Arranque dos blocos de fundação dos banheiros 14x30cm |  | x |  | x | 1 | x |  | x | 1 | x |  | x |  | x |  | x |  | x |  | x |  | x | 16 | x | 100% | = | 16 | M2
4.7 | FABRICAÇÃO, MONTAGEM E DESMONTAGEM DE FÔRMA PARA VIGA BALDRAME, EM MADEIRA SERRADA, E=25 MM, 1 UTILIZAÇÃO. AF_01/2024 | [25 empty] | TOTAL | 31.065 | M2
| Viga baldrame da área externa banheiros 14x30cm | 52.8 | x |  | x | 0.3 | x |  | x |  | x |  | x |  | x |  | x |  | x |  | x |  | x |  | x | 100% | = | 15.84 | M2
| Viga baldrame dos banheiros 14x30cm | 50.75 | x |  | x | 0.3 | x |  | x |  | x |  | x |  | x |  | x |  | x |  | x |  | x |  | x | 100% | = | 15.225 | M2
4.8 | CONCRETO FCK = 30MPA, TRAÇO 1:1,9:2,3 (EM MASSA SECA DE CIMENTO/ AREIA MÉDIA/ SEIXO ROLADO) - PREPARO MECÂNICO COM BETONEIRA 400 L. AF_05/2021 | [25 empty] | TOTAL | 12 | M3
| Blocos de fundação da área externa dos banheiros 60x60cm | 0.6 | x | 0.6 | x | 0.6 | x |  | x |  | x |  | x |  | x |  | x |  | x |  | x |  | x | 10 | x | 100% | = | 2.16 | M3
| Blocos de fundação dos banheiros 60x60cm | 0.6 | x | 0.6 | x | 0.6 | x |  | x |  | x |  | x |  | x |  | x |  | x |  | x |  | x | 16 | x | 100% | = | 3.456 | M3
| Arranque dos blocos de fundação da área externa dos banheiros 14x30cm | 0.3 | x | 0.14 | x | 1 | x |  | x |  | x |  | x |  | x |  | x |  | x |  | x |  | x | 10 | x | 100% | = | 0.42 | M3
| Arranque dos blocos de fundação dos banheiros 14x30cm | 0.3 | x | 0.14 | x | 1 | x |  | x |  | x |  | x |  | x |  | x |  | x |  | x |  | x | 16 | x | 100% | = | 0.672 | M3
| Viga baldrame da área externa banheiros 14x30cm | 27 | x | 0.14 | x | 1 | x |  | x |  | x |  | x |  | x |  | x |  | x |  | x |  | x |  | x | 100% | = | 3.78 | M3
| Viga baldrame dos banheiros 14x30cm | 36 | x | 0.14 | x | 0.3 | x |  | x |  | x |  | x |  | x |  | x |  | x |  | x |  | x |  | x | 100% | = | 1.512 | M3
4.9 | LANÇAMENTO COM USO DE BALDES, ADENSAMENTO E ACABAMENTO DE CONCRETO EM ESTRUTURAS. AF_02/2022 | [25 empty] | TOTAL | 12 | M3
| Blocos de fundação da área externa dos banheiros 60x60cm | 0.6 | x | 0.6 | x | 0.6 | x |  | x |  | x |  | x |  | x |  | x |  | x |  | x |  | x | 10 | x | 100% | = | 2.16 | M3
| Blocos de fundação dos banheiros 60x60cm | 0.6 | x | 0.6 | x | 0.6 | x |  | x |  | x |  | x |  | x |  | x |  | x |  | x |  | x | 16 | x | 100% | = | 3.456 | M3
| Arranque dos blocos de fundação da área externa dos banheiros 14x30cm | 0.3 | x | 0.14 | x | 1 | x |  | x |  | x |  | x |  | x |  | x |  | x |  | x |  | x | 10 | x | 100% | = | 0.42 | M3
| Arranque dos blocos de fundação dos banheiros 14x30cm | 0.3 | x | 0.14 | x | 1 | x |  | x |  | x |  | x |  | x |  | x |  | x |  | x |  | x | 16 | x | 100% | = | 0.672 | M3
| Viga baldrame da área externa banheiros 14x30cm | 27 | x | 0.14 | x | 1 | x |  | x |  | x |  | x |  | x |  | x |  | x |  | x |  | x |  | x | 100% | = | 3.78 | M3
| Viga baldrame dos banheiros 14x30cm | 36 | x | 0.14 | x | 0.3 | x |  | x |  | x |  | x |  | x |  | x |  | x |  | x |  | x |  | x | 100% | = | 1.512 | M3
4.10 | ARMAÇÃO DE PILAR OU VIGA DE ESTRUTURA DE CONCRETO ARMADO EMBUTIDA EM ALVENARIA DE VEDAÇÃO UTILIZANDO AÇO CA-60 DE 5,0 MM - MONTAGEM. AF_06/2022 | [25 empty] | TOTAL | 132.5632 | KG
| Viga superior dos banheiros estribos a cada 12cm | 0.64 | x |  | x |  | x |  | x |  | x |  | x |  | x |  | x | 43.3664 | x |  | x |  | x | 440 | x | 100% | = | 43.3664 | KG
| Viga da platibanda dos banheiros estribos a cada 12cm | 0.64 | x |  | x |  | x |  | x |  | x |  | x |  | x |  | x | 41.3952 | x |  | x |  | x | 420 | x | 100% | = | 41.3952 | KG
| Pilares dos banheiros estribos a cada 12cm | 0.64 | x |  | x |  | x |  | x |  | x |  | x |  | x |  | x | 39.424 | x |  | x |  | x | 400 | x | 100% | = | 39.424 | KG
| Pilares platibanda dos banheiros estribos a cada 12cm | 0.64 | x |  | x |  | x |  | x |  | x |  | x |  | x |  | x | 8.3776 | x |  | x |  | x | 85 | x | 100% | = | 8.3776 | KG
4.11 | ARMAÇÃO DE PILAR OU VIGA DE ESTRUTURA DE CONCRETO ARMADO EMBUTIDA EM ALVENARIA DE VEDAÇÃO UTILIZANDO AÇO CA-50 DE 12,5 MM - MONTAGEM. AF_06/2022 | [25 empty] | TOTAL | 645.4026 | KG
| Viga superior dos banheiros 4 barras por pilar | 52.8 | x |  | x |  | x |  | x |  | x |  | x |  | x |  | x | 203.3856 | x |  | x |  | x | 4 | x | 100% | = | 203.3856 | KG
| Viga da platibanda dos banheiros 4 barras por pilar | 50.75 | x |  | x |  | x |  | x |  | x |  | x |  | x |  | x | 195.489 | x |  | x |  | x | 4 | x | 100% | = | 195.489 | KG
| Pilares dos banheiros 4 barras por pilar |  | x |  | x | 3 | x |  | x |  | x |  | x |  | x |  | x | 184.896 | x |  | x |  | x | 16 | x | 100% | = | 184.896 | KG
| Pilares platibanda dos banheiros 4 barras por pilar |  | x |  | x | 1 | x |  | x |  | x |  | x |  | x |  | x | 61.632 | x |  | x |  | x | 16 | x | 100% | = | 61.632 | KG
#REF! | #REF! | [25 empty] | TOTAL | 645.4026 | #REF!
| Viga superior dos banheiros 4 barras por pilar | 52.8 | x |  | x |  | x |  | x |  | x |  | x |  | x |  | x | 203.3856 | x |  | x |  | x | 4 | x | 100% | = | 203.3856 | #REF!
| Viga da platibanda dos banheiros 4 barras por pilar | 50.75 | x |  | x |  | x |  | x |  | x |  | x |  | x |  | x | 195.489 | x |  | x |  | x | 4 | x | 100% | = | 195.489 | #REF!
| Pilares dos banheiros 4 barras por pilar |  | x |  | x | 3 | x |  | x |  | x |  | x |  | x |  | x | 184.896 | x |  | x |  | x | 16 | x | 100% | = | 184.896 | #REF!
| Pilares platibanda dos banheiros 4 barras por pilar |  | x |  | x | 1 | x |  | x |  | x |  | x |  | x |  | x | 61.632 | x |  | x |  | x | 16 | x | 100% | = | 61.632 | #REF!
4.12 | FABRICAÇÃO DE FÔRMA PARA PILARES E ESTRUTURAS SIMILARES, EM CHAPA DE MADEIRA COMPENSADA PLASTIFICADA, E = 18 MM. AF_09/2020 | [25 empty] | TOTAL | 19.2 | M2
| Pilares dos banheiros | 0.3 | x |  | x | 3 | x |  | x |  | x |  | x |  | x |  | x |  | x |  | x |  | x | 16 | x | 100% | = | 14.4 | M2
| Pilares platibanda dos banheiros | 0.3 | x |  | x | 1 | x |  | x |  | x |  | x |  | x |  | x |  | x |  | x |  | x | 16 | x | 100% | = | 4.8 | M2
4.13 | MONTAGEM E DESMONTAGEM DE FÔRMA DE PILARES RETANGULARES E ESTRUTURAS SIMILARES, PÉ-DIREITO SIMPLES, EM CHAPA DE MADEIRA COMPENSADA PLASTIFICADA, 14 UTILIZAÇÕES. AF_09/2020 | [25 empty] | TOTAL | 19.2 | M2
| Pilares dos banheiros | 0.3 | x |  | x | 3 | x |  | x |  | x |  | x |  | x |  | x |  | x |  | x |  | x | 16 | x | 100% | = | 14.4 | M2
| Pilares platibanda dos banheiros | 0.3 | x |  | x | 1 | x |  | x |  | x |  | x |  | x |  | x |  | x |  | x |  | x | 16 | x | 100% | = | 4.8 | M2
4.14 | FABRICAÇÃO DE FÔRMA PARA VIGAS, EM CHAPA DE MADEIRA COMPENSADA PLASTIFICADA, E = 18 MM. AF_09/2020 | [25 empty] | TOTAL | 31.065 | M2
| Viga superior dos banheiros | 52.8 | x |  | x | 0.3 | x |  | x |  | x |  | x |  | x |  | x |  | x |  | x |  | x |  | x | 100% | = | 15.84 | M2
| Viga da platibanda dos banheiros | 50.75 | x |  | x | 0.3 | x |  | x |  | x |  | x |  | x |  | x |  | x |  | x |  | x |  | x | 100% | = | 15.225 | M2
4.15 | MONTAGEM E DESMONTAGEM DE FÔRMA DE VIGA, ESCORAMENTO COM GARFO DE MADEIRA, PÉ-DIREITO SIMPLES, EM CHAPA DE MADEIRA PLASTIFICADA, 18 UTILIZAÇÕES. AF_09/2020 | [25 empty] | TOTAL | 31.065 | M2
| Viga superior dos banheiros | 52.8 | x |  | x | 0.3 | x |  | x |  | x |  | x |  | x |  | x |  | x |  | x |  | x |  | x | 100% | = | 15.84 | M2
| Viga da platibanda dos banheiros | 50.75 | x |  | x | 0.3 | x |  | x |  | x |  | x |  | x |  | x |  | x |  | x |  | x |  | x | 100% | = | 15.225 | M2
4.16 | CONCRETO FCK = 30MPA, TRAÇO 1:1,9:2,3 (EM MASSA SECA DE CIMENTO/ AREIA MÉDIA/ SEIXO ROLADO) - PREPARO MECÂNICO COM BETONEIRA 400 L. AF_05/2021 | [25 empty] | TOTAL | 9.7251 | M3
| Pilares dos banheiros | 0.3 | x | 0.14 | x | 3 | x |  | x |  | x |  | x |  | x |  | x |  | x |  | x |  | x | 16 | x | 100% | = | 2.016 | M3
| Pilares platibanda dos banheiros | 0.3 | x | 0.14 | x | 1 | x |  | x |  | x |  | x |  | x |  | x |  | x |  | x |  | x | 16 | x | 100% | = | 0.672 | M3
| Viga superior dos banheiros | 52.8 | x | 0.14 | x | 0.3 | x |  | x |  | x |  | x |  | x |  | x |  | x |  | x |  | x |  | x | 100% | = | 2.2176 | M3
| Viga da platibanda dos banheiros | 50.75 | x | 0.14 | x | 0.3 | x |  | x |  | x |  | x |  | x |  | x |  | x |  | x |  | x |  | x | 100% | = | 2.1315 | M3
| Pilares dos banheiros | 0.3 | x | 0.14 | x | 3 | x |  | x |  | x |  | x |  | x |  | x |  | x |  | x |  | x | 16 | x | 100% | = | 2.016 | M3
| Pilares platibanda dos banheiros | 0.3 | x | 0.14 | x | 1 | x |  | x |  | x |  | x |  | x |  | x |  | x |  | x |  | x | 16 | x | 100% | = | 0.672 | M3
4.17 | LANÇAMENTO COM USO DE BALDES, ADENSAMENTO E ACABAMENTO DE CONCRETO EM ESTRUTURAS. AF_02/2022 | [25 empty] | TOTAL | 9.7251 | M3
| Pilares dos banheiros | 0.3 | x | 0.14 | x | 3 | x |  | x |  | x |  | x |  | x |  | x |  | x |  | x |  | x | 16 | x | 100% | = | 2.016 | M3
| Pilares platibanda dos banheiros | 0.3 | x | 0.14 | x | 1 | x |  | x |  | x |  | x |  | x |  | x |  | x |  | x |  | x | 16 | x | 100% | = | 0.672 | M3
| Viga superior dos banheiros | 52.8 | x | 0.14 | x | 0.3 | x |  | x |  | x |  | x |  | x |  | x |  | x |  | x |  | x |  | x | 100% | = | 2.2176 | M3
| Viga da platibanda dos banheiros | 50.75 | x | 0.14 | x | 0.3 | x |  | x |  | x |  | x |  | x |  | x |  | x |  | x |  | x |  | x | 100% | = | 2.1315 | M3
| Pilares dos banheiros | 0.3 | x | 0.14 | x | 3 | x |  | x |  | x |  | x |  | x |  | x |  | x |  | x |  | x | 16 | x | 100% | = | 2.016 | M3
| Pilares platibanda dos banheiros | 0.3 | x | 0.14 | x | 1 | x |  | x |  | x |  | x |  | x |  | x |  | x |  | x |  | x | 16 | x | 100% | = | 0.672 | M3
4.18 | VERGA MOLDADA IN LOCO EM CONCRETO, ESPESSURA DE *15* CM. AF_03/2024 | [25 empty] | TOTAL | 10.6 | M
| Portas | 1.8 | x |  | x |  | x |  | x |  | x |  | x |  | x |  | x |  | x |  | x |  | x | 2 | x | 100% | = | 3.6 | M
| Janela banheiros | 3.5 | x |  | x |  | x |  | x |  | x |  | x |  | x |  | x |  | x |  | x |  | x | 2 | x | 100% | = | 7 | M
4.19 | CONTRAVERGA MOLDADA IN LOCO COM UTILIZAÇÃO DE BLOCOS CANALETA, ESPESSURA DE *15* CM. AF_03/2024 | [25 empty] | TOTAL | 7 | M
| Janela banheiros | 3.5 | x |  | x |  | x |  | x |  | x |  | x |  | x |  | x |  | x |  | x |  | x | 2 | x | 100% | = | 7 | M
5. | CONCHA ACÚSTICA
5.1 | ESCAVAÇÃO MANUAL DE VALA. AF_09/2024 | [25 empty] | TOTAL | 7.008 | M3
| Baldrame concha | 53 | x | 0.2 | x | 0.3 | x |  | x |  | x |  | x |  | x |  | x |  | x |  | x |  | x |  | x | 100% | = | 3.18 | M3
| Baldrame palco | 31 | x | 0.2 | x | 0.3 | x |  | x |  | x |  | x |  | x |  | x |  | x |  | x |  | x |  | x | 100% | = | 1.86 | M3
| Baldrame rampa de acesso concha/palco | 16.4 | x | 0.2 | x | 0.3 | x |  | x |  | x |  | x |  | x |  | x |  | x |  | x |  | x | 2 | x | 100% | = | 1.968 | M3
5.2 | ESTACA BROCA DE CONCRETO, DIÂMETRO DE 30CM, ESCAVAÇÃO MANUAL COM TRADO CONCHA, INTEIRAMENTE ARMADA. AF_05/2020 | [25 empty] | TOTAL | 180 | M
| Fundação estrutura concha |  | x |  | x | 4 | x |  | x |  | x |  | x |  | x |  | x |  | x |  | x |  | x | 15 | x | 100% | = | 60 | M
| Fundação estrutura palco |  | x |  | x | 4 | x |  | x |  | x |  | x |  | x |  | x |  | x |  | x |  | x | 20 | x | 100% | = | 80 | M
| Fundação estrutura rampa de acesso concha/palco |  | x |  | x | 4 | x |  | x |  | x |  | x |  | x |  | x |  | x |  | x |  | x | 10 | x | 100% | = | 40 | M
5.3 | LASTRO DE CONCRETO MAGRO, APLICADO EM BLOCOS DE COROAMENTO OU SAPATAS, ESPESSURA DE 5 CM. AF_01/2024 | [25 empty] | TOTAL | 39.56 | M2
| Blocos de fundação estrutura concha | 0.6 | x | 0.6 | x |  | x |  | x |  | x |  | x |  | x |  | x |  | x |  | x |  | x | 15 | x | 100% | = | 5.4 | M2
| Blocos de fundação fundação estrutura palco | 0.6 | x | 0.6 | x |  | x |  | x |  | x |  | x |  | x |  | x |  | x |  | x |  | x | 20 | x | 100% | = | 7.2 | M2
| Blocos de fundação undação estrutura rampa de acesso concha/palco | 0.6 | x | 0.6 | x |  | x |  | x |  | x |  | x |  | x |  | x |  | x |  | x |  | x | 10 | x | 100% | = | 3.6 | M2
| Baldrame concha | 53 | x | 0.2 | x |  | x |  | x |  | x |  | x |  | x |  | x |  | x |  | x |  | x |  | x | 100% | = | 10.6 | M2
| Baldrame palco | 31 | x | 0.2 | x |  | x |  | x |  | x |  | x |  | x |  | x |  | x |  | x |  | x |  | x | 100% | = | 6.2 | M2
| Baldrame rampa de acesso concha/palco | 16.4 | x | 0.2 | x |  | x |  | x |  | x |  | x |  | x |  | x |  | x |  | x |  | x | 2 | x | 100% | = | 6.56 | M2
5.4 | ALVENARIA DE VEDAÇÃO DE BLOCOS CERÂMICOS FURADOS NA HORIZONTAL DE 9X19X29 CM (ESPESSURA 9 CM) E ARGAMASSA DE ASSENTAMENTO COM PREPARO MANUAL. AF_12/2021 | [25 empty] | TOTAL | 90.36 | M2
| Alvenaria de fechamento do nível do baldrame até a viga superior concha | 53 | x |  | x | 0.9 | x |  | x |  | x |  | x |  | x |  | x |  | x |  | x |  | x |  | x | 100% | = | 47.7 | M2
| Alvenaria de fechamento do nível do baldrame até a viga superior palco | 31 | x |  | x | 0.9 | x |  | x |  | x |  | x |  | x |  | x |  | x |  | x |  | x |  | x | 100% | = | 27.9 | M2
| Alvenaria de fechamento do nível do baldrame até a viga superior rampa de acesso concha/palco | 16.4 | x |  | x | 0.9 | x |  | x |  | x |  | x |  | x |  | x |  | x |  | x |  | x | 2 | x | 100% | = | 14.76 | M2
5.5 | ARMAÇÃO DE SAPATA ISOLADA, VIGA BALDRAME E SAPATA CORRIDA UTILIZANDO AÇO CA-60 DE 5 MM - MONTAGEM. AF_01/2024 | [25 empty] | TOTAL | 137.9019 | KG
| Armação dos estribos dos arranques dos pilares nos blocos da concha | 0.64 | x |  | x |  | x |  | x |  | x |  | x |  | x |  | x | 18.48 | x |  | x |  | x | 187.5 | x | 100% | = | 18.48 | KG
| Armação dos estribos dos arranques dos pilares nos blocos do palco | 0.64 | x |  | x |  | x |  | x |  | x |  | x |  | x |  | x | 24.64 | x |  | x |  | x | 250 | x | 100% | = | 24.64 | KG
| Armação dos estribos dos arranques dos pilares nos blocos da rampa de acesso concha/palco | 0.64 | x |  | x |  | x |  | x |  | x |  | x |  | x |  | x | 12.32 | x |  | x |  | x | 125 | x | 100% | = | 12.32 | KG
| Armação dos estribos da viga baldrame da concha | 0.64 | x |  | x |  | x |  | x |  | x |  | x |  | x |  | x | 43.5307 | x |  | x |  | x | 441.6667 | x | 100% | = | 43.5307 | KG
| Armação dos estribos da viga baldrame do palco | 0.64 | x |  | x |  | x |  | x |  | x |  | x |  | x |  | x | 25.4613 | x |  | x |  | x | 258.3333 | x | 100% | = | 25.4613 | KG
| Armação dos estribos da viga baldrame rampa de acesso concha/palco | 0.64 | x |  | x |  | x |  | x |  | x |  | x |  | x |  | x | 13.4699 | x |  | x |  | x | 136.6667 | x | 100% | = | 13.4699 | KG
5.6 | ARMAÇÃO DE BLOCO, SAPATA ISOLADA, VIGA BALDRAME E SAPATA CORRIDA UTILIZANDO AÇO CA-50 DE 12,5 MM - MONTAGEM. AF_01/2024 | [25 empty] | TOTAL | 3151.5138 | KG
| Armação dos blocos de fundação da concha (10 barras c/ corte de 2,16m) | 32.4 | x |  | x |  | x |  | x |  | x |  | x |  | x |  | x | 468.018 | x |  | x |  | x | 15 | x | 100% | = | 468.018 | KG
| Armação dos blocos de fundação do palco (10 barras c/ corte de 2,16m) | 43.2 | x |  | x |  | x |  | x |  | x |  | x |  | x |  | x | 832.032 | x |  | x |  | x | 20 | x | 100% | = | 832.032 | KG
| Armação dos blocos de fundação da rampa de acesso concha/palco (10 barras c/ corte de 2,16m) | 21.6 | x |  | x |  | x |  | x |  | x |  | x |  | x |  | x | 208.008 | x |  | x |  | x | 10 | x | 100% | = | 208.008 | KG
| Armação dos arranques dos pilares nos blocos da concha (4 barras c/ corte de 1,5m) | 27 | x |  | x |  | x |  | x |  | x |  | x |  | x |  | x | 390.015 | x |  | x |  | x | 15 | x | 100% | = | 390.015 | KG
| Armação dos arranques dos pilares nos blocos do palco (4 barras c/ corte de 1,5m) | 36 | x |  | x |  | x |  | x |  | x |  | x |  | x |  | x | 693.36 | x |  | x |  | x | 20 | x | 100% | = | 693.36 | KG
| Armação dos arranques dos pilares nos blocos da rampa de acesso concha/palco (4 barras c/ corte de 1,5m) | 18 | x |  | x |  | x |  | x |  | x |  | x |  | x |  | x | 173.34 | x |  | x |  | x | 10 | x | 100% | = | 173.34 | KG
| Armação da viga baldrame da concha (4 barras) | 53 | x |  | x |  | x |  | x |  | x |  | x |  | x |  | x | 204.156 | x |  | x |  | x | 4 | x | 100% | = | 204.156 | KG
| Armação da viga baldrame do palco (4 barras) | 31 | x |  | x |  | x |  | x |  | x |  | x |  | x |  | x | 119.412 | x |  | x |  | x | 4 | x | 100% | = | 119.412 | KG
| Armação da viga baldrame da rampa de acesso concha/palco (4 barras) | 16.4 | x |  | x |  | x |  | x |  | x |  | x |  | x |  | x | 63.1728 | x |  | x |  | x | 4 | x | 100% | = | 63.1728 | KG
#REF! | #REF! | [25 empty] | TOTAL | 3151.5138 | #REF!
| Armação dos blocos de fundação da concha (10 barras c/ corte de 2,16m) | 32.4 | x |  | x |  | x |  | x |  | x |  | x |  | x |  | x | 468.018 | x |  | x |  | x | 15 | x | 100% | = | 468.018 | #REF!
| Armação dos blocos de fundação do palco (10 barras c/ corte de 2,16m) | 43.2 | x |  | x |  | x |  | x |  | x |  | x |  | x |  | x | 832.032 | x |  | x |  | x | 20 | x | 100% | = | 832.032 | #REF!
| Armação dos blocos de fundação da rampa de acesso concha/palco (10 barras c/ corte de 2,16m) | 21.6 | x |  | x |  | x |  | x |  | x |  | x |  | x |  | x | 208.008 | x |  | x |  | x | 10 | x | 100% | = | 208.008 | #REF!
| Armação dos arranques dos pilares nos blocos da concha (4 barras c/ corte de 1,5m) | 27 | x |  | x |  | x |  | x |  | x |  | x |  | x |  | x | 390.015 | x |  | x |  | x | 15 | x | 100% | = | 390.015 | #REF!
| Armação dos arranques dos pilares nos blocos do palco (4 barras c/ corte de 1,5m) | 36 | x |  | x |  | x |  | x |  | x |  | x |  | x |  | x | 693.36 | x |  | x |  | x | 20 | x | 100% | = | 693.36 | #REF!
| Armação dos arranques dos pilares nos blocos da rampa de acesso concha/palco (4 barras c/ corte de 1,5m) | 18 | x |  | x |  | x |  | x |  | x |  | x |  | x |  | x | 173.34 | x |  | x |  | x | 10 | x | 100% | = | 173.34 | #REF!
| Armação da viga baldrame da concha (4 barras) | 53 | x |  | x |  | x |  | x |  | x |  | x |  | x |  | x | 204.156 | x |  | x |  | x | 4 | x | 100% | = | 204.156 | #REF!
| Armação da viga baldrame do palco (4 barras) | 31 | x |  | x |  | x |  | x |  | x |  | x |  | x |  | x | 119.412 | x |  | x |  | x | 4 | x | 100% | = | 119.412 | #REF!
| Armação da viga baldrame da rampa de acesso concha/palco (4 barras) | 16.4 | x |  | x |  | x |  | x |  | x |  | x |  | x |  | x | 63.1728 | x |  | x |  | x | 4 | x | 100% | = | 63.1728 | #REF!
5.8 | FABRICAÇÃO, MONTAGEM E DESMONTAGEM DE FÔRMA PARA SAPATA, EM MADEIRA SERRADA, E=25 MM, 1 UTILIZAÇÃO. AF_01/2024 | [25 empty] | TOTAL | 106.2 | M2
| Blocos de fundação da concha |  | x |  | x | 0.6 | x |  | x | 1 | x |  | x |  | x |  | x |  | x |  | x |  | x | 15 | x | 100% | = | 9 | M2
| Blocos de fundação do palco |  | x |  | x | 0.6 | x |  | x | 2.4 | x |  | x |  | x |  | x |  | x |  | x |  | x | 20 | x | 100% | = | 28.8 | M2
| Blocos de fundação da rampa de acesso concha/palco |  | x |  | x | 0.6 | x |  | x | 2.4 | x |  | x |  | x |  | x |  | x |  | x |  | x | 10 | x | 100% | = | 14.4 | M2
| Arranque dos blcos fundação da concha |  | x |  | x | 1.2 | x |  | x | 1 | x |  | x |  | x |  | x |  | x |  | x |  | x | 15 | x | 100% | = | 18 | M2
| Arranque dos blcos do palco |  | x |  | x | 1.2 | x |  | x | 1 | x |  | x |  | x |  | x |  | x |  | x |  | x | 20 | x | 100% | = | 24 | M2
| Arranque dos blcos da rampa de acesso concha/palco |  | x |  | x | 1.2 | x |  | x | 1 | x |  | x |  | x |  | x |  | x |  | x |  | x | 10 | x | 100% | = | 12 | M2
5.9 | FABRICAÇÃO, MONTAGEM E DESMONTAGEM DE FÔRMA PARA VIGA BALDRAME, EM MADEIRA SERRADA, E=25 MM, 1 UTILIZAÇÃO. AF_01/2024 | [25 empty] | TOTAL | 30.12 | M2
| Viga baldrame da concha 14x30cm | 53 | x |  | x | 0.3 | x |  | x |  | x |  | x |  | x |  | x |  | x |  | x |  | x |  | x | 100% | = | 15.9 | M2
| Viga baldrame do palco 14x30cm | 31 | x |  | x | 0.3 | x |  | x |  | x |  | x |  | x |  | x |  | x |  | x |  | x |  | x | 100% | = | 9.3 | M2
| Viga baldrame da rampa de acesso concha/palco 14x30cm | 16.4 | x |  | x | 0.3 | x |  | x |  | x |  | x |  | x |  | x |  | x |  | x |  | x |  | x | 100% | = | 4.92 | M2
5.10 | CONCRETO FCK = 30MPA, TRAÇO 1:1,9:2,3 (EM MASSA SECA DE CIMENTO/ AREIA MÉDIA/ SEIXO ROLADO) - PREPARO MECÂNICO COM BETONEIRA 400 L. AF_05/2021 | [25 empty] | TOTAL | 16.2048 | M3
| Blocos de fundação da concha 60x60cm | 0.6 | x | 0.6 | x | 0.6 | x |  | x |  | x |  | x |  | x |  | x |  | x |  | x |  | x | 15 | x | 100% | = | 3.24 | M3
| Blocos de fundação do palco 60x60cm | 0.6 | x | 0.6 | x | 0.6 | x |  | x |  | x |  | x |  | x |  | x |  | x |  | x |  | x | 20 | x | 100% | = | 4.32 | M3
| Blocos de fundação da rampa de acesso concha/palco 60x60cm | 0.6 | x | 0.6 | x | 0.6 | x |  | x |  | x |  | x |  | x |  | x |  | x |  | x |  | x | 10 | x | 100% | = | 2.16 | M3
| Arranque dos blcos fundação da concha 14x30cm | 0.3 | x | 0.14 | x | 1.2 | x |  | x |  | x |  | x |  | x |  | x |  | x |  | x |  | x | 15 | x | 100% | = | 0.756 | M3
| Arranque dos blcos do palco 14x30cm | 0.3 | x | 0.14 | x | 1.2 | x |  | x |  | x |  | x |  | x |  | x |  | x |  | x |  | x | 20 | x | 100% | = | 1.008 | M3
| Arranque dos blcos da rampa de acesso concha/palco 14x30cm | 0.3 | x | 0.14 | x | 1.2 | x |  | x |  | x |  | x |  | x |  | x |  | x |  | x |  | x | 10 | x | 100% | = | 0.504 | M3
| Viga baldrame da concha 14x30cm | 53 | x | 0.14 | x | 0.3 | x |  | x |  | x |  | x |  | x |  | x |  | x |  | x |  | x |  | x | 100% | = | 2.226 | M3
| Viga baldrame do palco 14x30cm | 31 | x | 0.14 | x | 0.3 | x |  | x |  | x |  | x |  | x |  | x |  | x |  | x |  | x |  | x | 100% | = | 1.302 | M3
| Viga baldrame da rampa de acesso concha/palco 14x30cm | 16.4 | x | 0.14 | x | 0.3 | x |  | x |  | x |  | x |  | x |  | x |  | x |  | x |  | x |  | x | 100% | = | 0.6888 | M3
5.11 | LANÇAMENTO COM USO DE BALDES, ADENSAMENTO E ACABAMENTO DE CONCRETO EM ESTRUTURAS. AF_02/2022 | [25 empty] | TOTAL | 16.2048 | M3
| Blocos de fundação da concha 60x60cm | 0.6 | x | 0.6 | x | 0.6 | x |  | x |  | x |  | x |  | x |  | x |  | x |  | x |  | x | 15 | x | 100% | = | 3.24 | M3
| Blocos de fundação do palco 60x60cm | 0.6 | x | 0.6 | x | 0.6 | x |  | x |  | x |  | x |  | x |  | x |  | x |  | x |  | x | 20 | x | 100% | = | 4.32 | M3
| Blocos de fundação da rampa de acesso concha/palco 60x60cm | 0.6 | x | 0.6 | x | 0.6 | x |  | x |  | x |  | x |  | x |  | x |  | x |  | x |  | x | 10 | x | 100% | = | 2.16 | M3
| Arranque dos blcos fundação da concha 14x30cm | 0.3 | x | 0.14 | x | 1.2 | x |  | x |  | x |  | x |  | x |  | x |  | x |  | x |  | x | 15 | x | 100% | = | 0.756 | M3
| Arranque dos blcos do palco 14x30cm | 0.3 | x | 0.14 | x | 1.2 | x |  | x |  | x |  | x |  | x |  | x |  | x |  | x |  | x | 20 | x | 100% | = | 1.008 | M3
| Arranque dos blcos da rampa de acesso concha/palco 14x30cm | 0.3 | x | 0.14 | x | 1.2 | x |  | x |  | x |  | x |  | x |  | x |  | x |  | x |  | x | 10 | x | 100% | = | 0.504 | M3
| Viga baldrame da concha 14x30cm | 53 | x | 0.14 | x | 0.3 | x |  | x |  | x |  | x |  | x |  | x |  | x |  | x |  | x |  | x | 100% | = | 2.226 | M3
| Viga baldrame do palco 14x30cm | 31 | x | 0.14 | x | 0.3 | x |  | x |  | x |  | x |  | x |  | x |  | x |  | x |  | x |  | x | 100% | = | 1.302 | M3
| Viga baldrame da rampa de acesso concha/palco 14x30cm | 16.4 | x | 0.14 | x | 0.3 | x |  | x |  | x |  | x |  | x |  | x |  | x |  | x |  | x |  | x | 100% | = | 0.6888 | M3
5.12 | ARMAÇÃO DE PILAR OU VIGA DE ESTRUTURA DE CONCRETO ARMADO EMBUTIDA EM ALVENARIA DE VEDAÇÃO UTILIZANDO AÇO CA-60 DE 5,0 MM - MONTAGEM. AF_06/2022 | [25 empty] | TOTAL | 172.8907 | KG
| Pilares da concha 14x30cm | 0.64 | x |  | x |  | x |  | x |  | x |  | x |  | x |  | x | 129.36 | x |  | x |  | x | 1312.5 | x | 100% | = | 129.36 | KG
| Vigas superior da esturuta da concha 14x30cm | 0.64 | x |  | x |  | x |  | x |  | x |  | x |  | x |  | x | 43.5307 | x |  | x |  | x | 441.6667 | x | 100% | = | 43.5307 | KG
| Viga superior (nível de piso do palco) do palco | 0.64 | x |  | x |  | x |  | x |  | x |  | x |  | x |  | x | 25.4613 | x |  | x |  | x | 258.3333 | x | 100% | = | 0 | KG
| Viga superior (nível de piso do palco) da rampa de acesso concha/palco | 0.64 | x |  | x |  | x |  | x |  | x |  | x |  | x |  | x | 13.4699 | x |  | x |  | x | 136.6667 | x | 100% | = | 0 | KG
5.13 | ARMAÇÃO DE PILAR OU VIGA DE ESTRUTURA DE CONCRETO ARMADO EMBUTIDA EM ALVENARIA DE VEDAÇÃO UTILIZANDO AÇO CA-50 DE 12,5 MM - MONTAGEM. AF_06/2022 | [25 empty] | TOTAL | 1296.7758 | KG
| Pilares da concha 6 barras por pilar |  | x |  | x | 10.5 | x |  | x |  | x |  | x |  | x |  | x | 910.035 | x |  | x |  | x | 15 | x | 100% | = | 910.035 | KG
| Vigas superior da concha 4 barras por pilar | 53 | x |  | x |  | x |  | x |  | x |  | x |  | x |  | x | 204.156 | x |  | x |  | x | 4 | x | 100% | = | 204.156 | KG
| Viga superior (nível de piso do palco) | 31 | x |  | x |  | x |  | x |  | x |  | x |  | x |  | x | 119.412 | x |  | x |  | x | 4 | x | 100% | = | 119.412 | KG
| Baldrame rampa de acesso concha/palco (nível de piso do palco) | 16.4 | x |  | x |  | x |  | x |  | x |  | x |  | x |  | x | 63.1728 | x |  | x |  | x | 4 | x | 100% | = | 63.1728 | KG
#REF! | #REF! | [25 empty] | TOTAL | 1296.7758 | #REF!
| Pilares da concha 6 barras por pilar |  | x |  | x | 10.5 | x |  | x |  | x |  | x |  | x |  | x | 910.035 | x |  | x |  | x | 15 | x | 100% | = | 910.035 | #REF!
| Vigas superior da concha 4 barras por pilar | 53 | x |  | x |  | x |  | x |  | x |  | x |  | x |  | x | 204.156 | x |  | x |  | x | 4 | x | 100% | = | 204.156 | #REF!
| Viga superior (nível de piso do palco) 4 barras por pilar | 31 | x |  | x |  | x |  | x |  | x |  | x |  | x |  | x | 119.412 | x |  | x |  | x | 4 | x | 100% | = | 119.412 | #REF!
| Viga superior da rampa de acesso concha/palco (nível de piso do palco) 4 barras por pilar | 16.4 | x |  | x |  | x |  | x |  | x |  | x |  | x |  | x | 63.1728 | x |  | x |  | x | 4 | x | 100% | = | 63.1728 | #REF!
5.15 | FABRICAÇÃO DE FÔRMA PARA PILARES E ESTRUTURAS SIMILARES, EM CHAPA DE MADEIRA COMPENSADA PLASTIFICADA, E = 18 MM. AF_09/2020 | [25 empty] | TOTAL | 47.25 | M2
| Pilares da concha 6 barras por pilar | 0.3 | x |  | x | 10.5 | x |  | x |  | x |  | x |  | x |  | x |  | x |  | x |  | x | 15 | x | 100% | = | 47.25 | M2
5.16 | MONTAGEM E DESMONTAGEM DE FÔRMA DE PILARES RETANGULARES E ESTRUTURAS SIMILARES, PÉ-DIREITO SIMPLES, EM CHAPA DE MADEIRA COMPENSADA PLASTIFICADA, 14 UTILIZAÇÕES. AF_09/2020 | [25 empty] | TOTAL | 47.25 | M2
| Pilares da concha 6 barras por pilar | 0.3 | x |  | x | 10.5 | x |  | x |  | x |  | x |  | x |  | x |  | x |  | x |  | x | 15 | x | 100% | = | 47.25 | M2
5.17 | FABRICAÇÃO DE FÔRMA PARA VIGAS, EM CHAPA DE MADEIRA COMPENSADA PLASTIFICADA, E = 18 MM. AF_09/2020 | [25 empty] | TOTAL | 30.12 | M2
| Vigas superior da concha | 53 | x |  | x | 0.3 | x |  | x |  | x |  | x |  | x |  | x |  | x |  | x |  | x |  | x | 100% | = | 15.9 | M2
| Viga superior (nível de piso do palco) | 31 | x |  | x | 0.3 | x |  | x |  | x |  | x |  | x |  | x |  | x |  | x |  | x |  | x | 100% | = | 9.3 | M2
| Viga superior da rampa de acesso concha/palco (nível de piso do palco) | 16.4 | x |  | x | 0.3 | x |  | x |  | x |  | x |  | x |  | x |  | x |  | x |  | x |  | x | 100% | = | 4.92 | M2
5.18 | MONTAGEM E DESMONTAGEM DE FÔRMA DE VIGA, ESCORAMENTO COM GARFO DE MADEIRA, PÉ-DIREITO SIMPLES, EM CHAPA DE MADEIRA PLASTIFICADA, 18 UTILIZAÇÕES. AF_09/2020 | [25 empty] | TOTAL | 30.12 | M2
| Vigas superior da concha | 53 | x |  | x | 0.3 | x |  | x |  | x |  | x |  | x |  | x |  | x |  | x |  | x |  | x | 100% | = | 15.9 | M2
| Viga superior (nível de piso do palco) | 31 | x |  | x | 0.3 | x |  | x |  | x |  | x |  | x |  | x |  | x |  | x |  | x |  | x | 100% | = | 9.3 | M2
| Viga superior da rampa de acesso concha/palco (nível de piso do palco) | 16.4 | x |  | x | 0.3 | x |  | x |  | x |  | x |  | x |  | x |  | x |  | x |  | x |  | x | 100% | = | 4.92 | M2
5.19 | CONCRETO FCK = 30MPA, TRAÇO 1:1,9:2,3 (EM MASSA SECA DE CIMENTO/ AREIA MÉDIA/ SEIXO ROLADO) - PREPARO MECÂNICO COM BETONEIRA 400 L. AF_05/2021 | [25 empty] | TOTAL | 10.8318 | M3
| Vigas superior da concha | 53 | x | 0.14 | x | 0.3 | x |  | x |  | x |  | x |  | x |  | x |  | x |  | x |  | x |  | x | 100% | = | 2.226 | M3
| Viga superior (nível de piso do palco) | 31 | x | 0.14 | x | 0.3 | x |  | x |  | x |  | x |  | x |  | x |  | x |  | x |  | x |  | x | 100% | = | 1.302 | M3
| Viga superior da rampa de acesso concha/palco (nível de piso do palco) | 16.4 | x | 0.14 | x | 0.3 | x |  | x |  | x |  | x |  | x |  | x |  | x |  | x |  | x |  | x | 100% | = | 0.6888 | M3
| Pilares da concha 6 barras por pilar | 0.3 | x | 0.14 | x | 10.5 | x |  | x |  | x |  | x |  | x |  | x |  | x |  | x |  | x | 15 | x | 100% | = | 6.615 | M3
5.20 | LANÇAMENTO COM USO DE BALDES, ADENSAMENTO E ACABAMENTO DE CONCRETO EM ESTRUTURAS. AF_02/2022 | [25 empty] | TOTAL | 10.8318 | M3
| Vigas superior da concha | 53 | x | 0.14 | x | 0.3 | x |  | x |  | x |  | x |  | x |  | x |  | x |  | x |  | x |  | x | 100% | = | 2.226 | M3
| Viga superior (nível de piso do palco) | 31 | x | 0.14 | x | 0.3 | x |  | x |  | x |  | x |  | x |  | x |  | x |  | x |  | x |  | x | 100% | = | 1.302 | M3
| Viga superior da rampa de acesso concha/palco (nível de piso do palco) | 16.4 | x | 0.14 | x | 0.3 | x |  | x |  | x |  | x |  | x |  | x |  | x |  | x |  | x |  | x | 100% | = | 0.6888 | M3
| Pilares da concha 6 barras por pilar | 0.3 | x | 0.14 | x | 10.5 | x |  | x |  | x |  | x |  | x |  | x |  | x |  | x |  | x | 15 | x | 100% | = | 6.615 | M3
5.21 | ATERRO MECANIZADO DE VALA COM MINICARREGADEIRA, COM AREIA PARA ATERRO. AF_08/2023 | [25 empty] | TOTAL | 144.1 | M3
| Aterro concha |  | x |  | x | 1.1 | x | 131 | x |  | x |  | x |  | x |  | x |  | x |  | x |  | x |  | x | 100% | = | 144.1 | M3
5.22 | REGULARIZAÇÃO E COMPACTAÇÃO DE SUBLEITO DE SOLO PREDOMINANTEMENTE ARGILOSO, PARA OBRAS DE RECONSTRUÇÃO DE PAVIMENTOS. AF_09/2024 | [25 empty] | TOTAL | 131 | M2
| Piso concha |  | x |  | x |  | x | 131 | x |  | x |  | x |  | x |  | x |  | x |  | x |  | x |  | x | 100% | = | 131 | M2
5.23 | LASTRO DE CONCRETO MAGRO, APLICADO EM PISOS, LAJES SOBRE SOLO OU RADIERS, ESPESSURA DE 5 CM. AF_01/2024 | [25 empty] | TOTAL | 131 | M2
| Piso concha |  | x |  | x |  | x | 131 | x |  | x |  | x |  | x |  | x |  | x |  | x |  | x |  | x | 100% | = | 131 | M2
5.24 | EXECUÇÃO DE PASSEIO (CALÇADA) OU PISO DE CONCRETO COM CONCRETO MOLDADO IN LOCO, FEITO EM OBRA, ACABAMENTO CONVENCIONAL, ESPESSURA 8 CM, ARMADO. AF_08/2022 | [25 empty] | TOTAL | 131 | M2
| Piso concha |  | x |  | x |  | x | 131 | x |  | x |  | x |  | x |  | x |  | x |  | x |  | x |  | x | 100% | = | 131 | M2
5.25 | ACABAMENTO POLIDO PARA PISO DE CONCRETO ARMADO OU LAJE SOBRE SOLO DE ALTA RESISTÊNCIA. AF_09/2021 | [25 empty] | TOTAL | 131 | M2
| Piso concha |  | x |  | x |  | x | 131 | x |  | x |  | x |  | x |  | x |  | x |  | x |  | x |  | x | 100% | = | 131 | M2
6. | IMPEMEABILIZAÇÃO
6.1 | IMPERMEABILIZAÇÃO DE SUPERFÍCIE COM EMULSÃO ASFÁLTICA, 2 DEMÃOS. AF_09/2023 | [25 empty] | TOTAL | 287.42 | M2
| Baldrame + 3 fiadas de tijolo | 103.55 | x |  | x | 1 | x |  | x |  | x |  | x |  | x |  | x |  | x |  | x |  | x |  | x | 200% | = | 207.1 | M2
| Viga Baldrame | 100.4 | x |  | x | 0.4 | x |  | x |  | x |  | x |  | x |  | x |  | x |  | x |  | x |  | x | 200% | = | 80.32 | M2
7. | ALVENARIAS E VEDAÇÕES
7.1 | ALVENARIA DE VEDAÇÃO DE BLOCOS CERÂMICOS FURADOS NA VERTICAL DE 14X19X29 CM (ESPESSURA 14 CM) E ARGAMASSA DE ASSENTAMENTO COM PREPARO MANUAL. AF_12/2021 | [25 empty] | TOTAL | 211.2 | M2
| Alvenaria banheiros | 52.8 | x |  | x | 3 | x |  | x |  | x |  | x |  | x |  | x |  | x |  | x |  | x |  | x | 100% | = | 158.4 | M2
| Alvenaria platibanda banheiros | 52.8 | x |  | x | 1 | x |  | x |  | x |  | x |  | x |  | x |  | x |  | x |  | x |  | x | 100% | = | 52.8 | M2
7.2 | CHAPISCO APLICADO EM ALVENARIA (COM PRESENÇA DE VÃOS) E ESTRUTURAS DE CONCRETO DE FACHADA, COM COLHER DE PEDREIRO. ARGAMASSA TRAÇO 1:3 COM PREPARO MANUAL. AF_10/2022 | [25 empty] | TOTAL | 422.4 | M2
| Alvenaria banheiros | 52.8 | x |  | x | 3 | x |  | x |  | x |  | x |  | x |  | x |  | x |  | x |  | x |  | x | 200% | = | 316.8 | M2
| Alvenaria platibanda banheiros | 52.8 | x |  | x | 1 | x |  | x |  | x |  | x |  | x |  | x |  | x |  | x |  | x |  | x | 200% | = | 105.6 | M2
| Alvenaria de fechamento do nível do baldrame até a viga superior concha | 53 | x |  | x | 0.9 | x |  | x |  | x |  | x |  | x |  | x |  | x |  | x |  | x |  | x | 100% | = | 47.7 | M2
| Alvenaria de fechamento do nível do baldrame até a viga superior palco | 31 | x |  | x | 0.9 | x |  | x |  | x |  | x |  | x |  | x |  | x |  | x |  | x |  | x | 100% | = | 27.9 | M2
| Alvenaria de fechamento do nível do baldrame até a viga superior rampa de acesso concha/palco | 16.4 | x |  | x | 0.9 | x |  | x |  | x |  | x |  | x |  | x |  | x |  | x |  | x | 2 | x | 100% | = | 14.76 | M2
7.3 | EMBOÇO OU MASSA ÚNICA EM ARGAMASSA TRAÇO 1:2:8, PREPARO MANUAL, APLICADA MANUALMENTE EM PANOS DE FACHADA COM PRESENÇA DE VÃOS, ESPESSURA DE 45 MM. AF_08/2022 | [25 empty] | TOTAL | 512.76 | M2
| Alvenaria banheiros | 52.8 | x |  | x | 3 | x |  | x |  | x |  | x |  | x |  | x |  | x |  | x |  | x |  | x | 200% | = | 316.8 | M2
| Alvenaria platibanda banheiros | 52.8 | x |  | x | 1 | x |  | x |  | x |  | x |  | x |  | x |  | x |  | x |  | x |  | x | 200% | = | 105.6 | M2
| Alvenaria de fechamento do nível do baldrame até a viga superior concha (só acabamento externo) | 53 | x |  | x | 0.9 | x |  | x |  | x |  | x |  | x |  | x |  | x |  | x |  | x |  | x | 100% | = | 47.7 | M2
| Alvenaria de fechamento do nível do baldrame até a viga superior palco (só acabamento externo) | 31 | x |  | x | 0.9 | x |  | x |  | x |  | x |  | x |  | x |  | x |  | x |  | x |  | x | 100% | = | 27.9 | M2
| Alvenaria de fechamento do nível do baldrame até a viga superior rampa de acesso concha/palco (só acabamento externo) | 16.4 | x |  | x | 0.9 | x |  | x |  | x |  | x |  | x |  | x |  | x |  | x |  | x | 2 | x | 100% | = | 14.76 | M2
8. | COBERTURA
8.1 | FABRICAÇÃO E INSTALAÇÃO DE MEIA TESOURA DE MADEIRA NÃO APARELHADA, COM VÃO DE 5 M, PARA TELHA CERÂMICA OU DE CONCRETO, INCLUSO IÇAMENTO. AF_10/2025 | [25 empty] | TOTAL | 5 | UNID
| Cobertura banheiro |  | x |  | x |  | x |  | x |  | x |  | x |  | x |  | x |  | x |  | x |  | x | 5 | x | 100% | = | 5 | UNID
8.2 | TRAMA DE MADEIRA COMPOSTA POR TERÇAS PARA TELHADOS DE ATÉ 2 ÁGUAS PARA TELHA ONDULADA DE FIBROCIMENTO, METÁLICA, PLÁSTICA OU TERMOACÚSTICA, INCLUSO TRANSPORTE VERTICAL. AF_10/2025 | [25 empty] | TOTAL | 84.8 | M2
| Cobertura banheiro |  | x |  | x |  | x | 84.8 | x |  | x |  | x |  | x |  | x |  | x |  | x |  | x |  | x | 100% | = | 84.8 | M2
8.3 | PINTURA IMUNIZANTE PARA MADEIRA, 2 DEMÃOS. AF_01/2021 | [25 empty] | TOTAL | 84.8 | M2
| Cobertura banheiro |  | x |  | x |  | x | 84.8 | x |  | x |  | x |  | x |  | x |  | x |  | x |  | x |  | x | 100% | = | 84.8 | M2
8.4 | TELHAMENTO COM TELHA ESTRUTURAL DE FIBROCIMENTO E= 8 MM, COM ATÉ 2 ÁGUAS, INCLUSO IÇAMENTO. AF_07/2019_PS | [25 empty] | TOTAL | 84.8 | M2
| Cobertura banheiro |  | x |  | x |  | x | 84.8 | x |  | x |  | x |  | x |  | x |  | x |  | x |  | x |  | x | 100% | = | 84.8 | M2
8.5 | CUMEEIRA PARA TELHA DE FIBROCIMENTO ESTRUTURAL E = 6 MM, INCLUSO ACESSÓRIOS DE FIXAÇÃO E IÇAMENTO. AF_07/2019 | [25 empty] | TOTAL | 11 | M
| Cobertura banheiro | 11 | x |  | x |  | x |  | x |  | x |  | x |  | x |  | x |  | x |  | x |  | x |  | x | 100% | = | 11 | M
8.6 | RUFO EXTERNO/INTERNO EM CHAPA DE AÇO GALVANIZADO NÚMERO 26, CORTE DE 33 CM, INCLUSO IÇAMENTO. AF_07/2019 | [25 empty] | TOTAL | 12 | M
| Cobertura banheiro | 12 | x |  | x |  | x |  | x |  | x |  | x |  | x |  | x |  | x |  | x |  | x |  | x | 100% | = | 12 | M
8.7 | CALHA EM CHAPA DE AÇO GALVANIZADO NÚMERO 24, DESENVOLVIMENTO DE 100 CM, INCLUSO TRANSPORTE VERTICAL. AF_07/2019 | [25 empty] | TOTAL | 19 | M
|  | 19 | x |  | x |  | x |  | x |  | x |  | x |  | x |  | x |  | x |  | x |  | x |  | x | 100% | = | 19 | M
8.8 | IMPERMEABILIZAÇÃO DE SUPERFÍCIE COM MEMBRANA À BASE DE POLIURETANO, 2 DEMÃOS. AF_09/2023 | [25 empty] | TOTAL | 84.8 | M2
| Blindagem cobertura banheiro |  | x |  | x |  | x | 84.8 | x |  | x |  | x |  | x |  | x |  | x |  | x |  | x |  | x | 100% | = | 84.8 | M2
8.9 | TUBO PVC, SÉRIE R, ÁGUA PLUVIAL, DN 100 MM, FORNECIDO E INSTALADO EM CONDUTORES VERTICAIS DE ÁGUAS PLUVIAIS. AF_06/2022 | [25 empty] | TOTAL | 36 | M
| Drenagem tubos de queda verticais |  | x |  | x | 4 | x |  | x |  | x |  | x |  | x |  | x |  | x |  | x |  | x | 4 | x | 100% | = | 16 | M
| Drenagem transporte horizontal |  | x |  | x | 5 | x |  | x |  | x |  | x |  | x |  | x |  | x |  | x |  | x | 4 | x | 100% | = | 20 | M
8.10 | JOELHO 90 GRAUS, PVC, SERIE R, ÁGUA PLUVIAL, DN 100 MM, JUNTA ELÁSTICA, FORNECIDO E INSTALADO EM RAMAL DE ENCAMINHAMENTO. AF_06/2022 | [25 empty] | TOTAL | 4 | UNID
| Drenagem tubos de queda verticais |  | x |  | x | 4 | x |  | x |  | x |  | x |  | x |  | x |  | x |  | x |  | x |  | x | 100% | = | 4 | UNID
8.11 | LOCACAO DE ANDAIME METALICO TUBULAR DE ENCAIXE, TIPO DE TORRE, CADA PAINEL COM LARGURA DE 1 ATE 1,5 M E ALTURA DE *1,00* M, INCLUINDO DIAGONAL, BARRAS DE LIGACAO, SAPATAS OU RODIZIOS E DEMAIS ITENS NECESSARIOS A MONTAGEM (NAO INCLUI INSTALACAO) (ref. SINAPI 10527) | [25 empty] | TOTAL | 120 | MXMES
| Andaimes execução banheiros |  | x |  | x | 6 | x |  | x |  | x |  | x |  | x |  | x |  | x | 4 | x |  | x | 5 | x | 100% | = | 120 | MXMES
8.12 | MONTAGEM E DESMONTAGEM DE ANDAIME TUBULAR TIPO "TORRE" (EXCLUSIVE ANDAIME E LIMPEZA). AF_03/2024 | [25 empty] | TOTAL | 30 | M
| Andaimes execução banheiros |  | x |  | x | 6 | x |  | x |  | x |  | x |  | x |  | x |  | x |  | x |  | x | 5 | x | 100% | = | 30 | M
9. | INSTALAÇÕES ELÉTRICAS
#REF! | #REF! | [25 empty] | TOTAL | 0 | #REF!
|  |  | x |  | x |  | x |  | x |  | x |  | x |  | x |  | x |  | x |  | x |  | x |  | x | 100% | = |  | #REF!
10. | INSTAL HIDROSSANITÁRIAS
10.1 | TUBO, PVC, SOLDÁVEL, DE 50MM, INSTALADO EM RAMAL DE DISTRIBUIÇÃO DE ÁGUA - FORNECIMENTO E INSTALAÇÃO. AF_06/2022 | [25 empty] | TOTAL | 32 | M
| Conforme projeto hidrossanitário - banheiro masculino | 20 | x |  | x |  | x |  | x |  | x |  | x |  | x |  | x |  | x |  | x |  | x |  | x | 100% | = | 20 | M
| Conforme projeto hidrossanitário - banheiro feminino | 12 | x |  | x |  | x |  | x |  | x |  | x |  | x |  | x |  | x |  | x |  | x |  | x | 100% | = | 12 | M
10.2 | TUBO, PVC, SOLDÁVEL, DE 40MM, INSTALADO EM RAMAL DE DISTRIBUIÇÃO DE ÁGUA - FORNECIMENTO E INSTALAÇÃO. AF_06/2022 | [25 empty] | TOTAL | 40 | M
| Conforme projeto hidrossanitário - banheiro feminino | 40 | x |  | x |  | x |  | x |  | x |  | x |  | x |  | x |  | x |  | x |  | x |  | x | 100% | = | 40 | M
10.3 | TUBO, PVC, SOLDÁVEL, DE 25MM, INSTALADO EM RAMAL OU SUB-RAMAL DE ÁGUA - FORNECIMENTO E INSTALAÇÃO. AF_06/2022 | [25 empty] | TOTAL | 40 | M
| Conforme projeto hidrossanitário - banheiro masculino | 25 | x |  | x |  | x |  | x |  | x |  | x |  | x |  | x |  | x |  | x |  | x |  | x | 100% | = | 25 | M
| Conforme projeto hidrossanitário - banheiro feminino | 15 | x |  | x |  | x |  | x |  | x |  | x |  | x |  | x |  | x |  | x |  | x |  | x | 100% | = | 15 | M
10.4 | JOELHO 90 GRAUS, PVC, SOLDÁVEL, DN 50MM, INSTALADO EM RAMAL DE DISTRIBUIÇÃO DE ÁGUA - FORNECIMENTO E INSTALAÇÃO. AF_06/2022 | [25 empty] | TOTAL | 4 | UNID
| Conforme projeto hidrossanitário - banheiro feminino |  | x |  | x |  | x |  | x |  | x |  | x |  | x |  | x |  | x |  | x |  | x | 4 | x | 100% | = | 4 | #REF!
10.5 | JOELHO 90 GRAUS, PVC, SOLDÁVEL, DN 40MM, INSTALADO EM RAMAL DE DISTRIBUIÇÃO DE ÁGUA - FORNECIMENTO E INSTALAÇÃO. AF_06/2022 | [25 empty] | TOTAL | 11 | UNID
| Conforme projeto hidrossanitário - banheiro masculino |  | x |  | x |  | x |  | x |  | x |  | x |  | x |  | x |  | x |  | x |  | x | 5 | x | 100% | = | 5 | UNID
| Conforme projeto hidrossanitário - banheiro feminino |  | x |  | x |  | x |  | x |  | x |  | x |  | x |  | x |  | x |  | x |  | x | 6 | x | 100% | = | 6 | UNID
10.6 | JOELHO 90 GRAUS, PVC, SOLDÁVEL, DN 25MM, INSTALADO EM RAMAL OU SUB-RAMAL DE ÁGUA - FORNECIMENTO E INSTALAÇÃO. AF_06/2022 | [25 empty] | TOTAL | 8 | UNID
| Conforme projeto hidrossanitário - banheiro masculino |  | x |  | x |  | x |  | x |  | x |  | x |  | x |  | x |  | x |  | x |  | x | 5 | x | 100% | = | 5 | UNID
| Conforme projeto hidrossanitário - banheiro feminino |  | x |  | x |  | x |  | x |  | x |  | x |  | x |  | x |  | x |  | x |  | x | 3 | x | 100% | = | 3 | UNID
10.7 | JOELHO 45 GRAUS, PVC, SOLDÁVEL, DN 50MM, INSTALADO EM RAMAL DE DISTRIBUIÇÃO DE ÁGUA - FORNECIMENTO E INSTALAÇÃO. AF_06/2022 | [25 empty] | TOTAL | 1 | UNID
| Conforme projeto hidrossanitário - banheiro feminino |  | x |  | x |  | x |  | x |  | x |  | x |  | x |  | x |  | x |  | x |  | x | 1 | x | 100% | = | 1 | #REF!
10.8 | JOELHO 45 GRAUS, PVC, SOLDÁVEL, DN 40MM, INSTALADO EM RAMAL DE DISTRIBUIÇÃO DE ÁGUA - FORNECIMENTO E INSTALAÇÃO. AF_06/2022 | [25 empty] | TOTAL | 3 | UNID
| Conforme projeto hidrossanitário - banheiro masculino |  | x |  | x |  | x |  | x |  | x |  | x |  | x |  | x |  | x |  | x |  | x | 1 | x | 100% | = | 1 | UNID
| Conforme projeto hidrossanitário - banheiro feminino |  | x |  | x |  | x |  | x |  | x |  | x |  | x |  | x |  | x |  | x |  | x | 2 | x | 100% | = | 2 | UNID
10.9 | JOELHO 45 GRAUS, PVC, SOLDÁVEL, DN 25MM, INSTALADO EM RAMAL OU SUB-RAMAL DE ÁGUA - FORNECIMENTO E INSTALAÇÃO. AF_06/2022 | [25 empty] | TOTAL | 2 | UNID
| Conforme projeto hidrossanitário - banheiro masculino |  | x |  | x |  | x |  | x |  | x |  | x |  | x |  | x |  | x |  | x |  | x | 2 | x | 100% | = | 2 | UNID
10.10 | TE, PVC, SOLDÁVEL, DN 40MM, INSTALADO EM RAMAL DE DISTRIBUIÇÃO DE ÁGUA - FORNECIMENTO E INSTALAÇÃO. AF_06/2022 | [25 empty] | TOTAL | 10 | UNID
| Conforme projeto hidrossanitário - banheiro masculino |  | x |  | x |  | x |  | x |  | x |  | x |  | x |  | x |  | x |  | x |  | x | 5 | x | 100% | = | 5 | UNID
| Conforme projeto hidrossanitário - banheiro feminino |  | x |  | x |  | x |  | x |  | x |  | x |  | x |  | x |  | x |  | x |  | x | 5 | x | 100% | = | 5 | UNID
10.11 | JOELHO 90 GRAUS COM BUCHA DE LATÃO, PVC, SOLDÁVEL, DN 25MM, X 1/2 INSTALADO EM RAMAL OU SUB-RAMAL DE ÁGUA - FORNECIMENTO E INSTALAÇÃO. AF_06/2022 | [25 empty] | TOTAL | 4 | UNID
| Conforme projeto hidrossanitário - banheiro masculino |  | x |  | x |  | x |  | x |  | x |  | x |  | x |  | x |  | x |  | x |  | x | 2 | x | 100% | = | 2 | UNID
| Conforme projeto hidrossanitário - banheiro feminino |  | x |  | x |  | x |  | x |  | x |  | x |  | x |  | x |  | x |  | x |  | x | 2 | x | 100% | = | 2 | UNID
10.12 | TÊ COM BUCHA DE LATÃO NA BOLSA CENTRAL, PVC, SOLDÁVEL, DN 25MM X 1/2, INSTALADO EM RAMAL OU SUB-RAMAL DE ÁGUA - FORNECIMENTO E INSTALAÇÃO. AF_06/2022 | [25 empty] | TOTAL | 6 | UNID
| Conforme projeto hidrossanitário - banheiro masculino |  | x |  | x |  | x |  | x |  | x |  | x |  | x |  | x |  | x |  | x |  | x | 3 | x | 100% | = | 3 | UNID
| Conforme projeto hidrossanitário - banheiro feminino |  | x |  | x |  | x |  | x |  | x |  | x |  | x |  | x |  | x |  | x |  | x | 3 | x | 100% | = | 3 | UNID
10.13 | ADAPTADOR CURTO COM BOLSA E ROSCA PARA REGISTRO, PVC, SOLDÁVEL, DN 40MM X 1.1/2", INSTALADO EM RAMAL DE DISTRIBUIÇÃO DE ÁGUA - FORNECIMENTO E INSTALAÇÃO. AF_06/2022 | [25 empty] | TOTAL | 20 | UNID
| Conforme projeto hidrossanitário - banheiro masculino |  | x |  | x |  | x |  | x |  | x |  | x |  | x |  | x |  | x |  | x |  | x | 10 | x | 100% | = | 10 | UNID
| Conforme projeto hidrossanitário - banheiro feminino |  | x |  | x |  | x |  | x |  | x |  | x |  | x |  | x |  | x |  | x |  | x | 10 | x | 100% | = | 10 | UNID
| Conforme projeto hidrossanitário - registros |  | x |  | x |  | x |  | x |  | x |  | x |  | x |  | x |  | x |  | x |  | x | 8 | x | 100% | = | 8 | UNID
10.14 | ADAPTADOR CURTO COM BOLSA E ROSCA PARA REGISTRO, PVC, SOLDÁVEL, DN 25MM X 3/4, INSTALADO EM RAMAL OU SUB-RAMAL DE ÁGUA - FORNECIMENTO E INSTALAÇÃO. AF_06/2022 | [25 empty] | TOTAL | 4 | UNID
| Conforme projeto hidrossanitário - banheiro masculino |  | x |  | x |  | x |  | x |  | x |  | x |  | x |  | x |  | x |  | x |  | x | 2 | x | 100% | = | 2 | UNID
| Conforme projeto hidrossanitário - banheiro feminino |  | x |  | x |  | x |  | x |  | x |  | x |  | x |  | x |  | x |  | x |  | x | 2 | x | 100% | = | 2 | UNID
10.15 | VÁLVULA DE DESCARGA METÁLICA, BASE 1 1/2", ACABAMENTO METALICO CROMADO - FORNECIMENTO E INSTALAÇÃO. AF_08/2021 | [25 empty] | TOTAL | 10 | UNID
| Conforme projeto hidrossanitário - banheiro masculino |  | x |  | x |  | x |  | x |  | x |  | x |  | x |  | x |  | x |  | x |  | x | 5 | x | 100% | = | 5 | UNID
| Conforme projeto hidrossanitário - banheiro feminino |  | x |  | x |  | x |  | x |  | x |  | x |  | x |  | x |  | x |  | x |  | x | 5 | x | 100% | = | 5 | UNID
10.16 | REGISTRO DE GAVETA BRUTO, LATÃO, ROSCÁVEL, 2" - FORNECIMENTO E INSTALAÇÃO. AF_08/2021 | [25 empty] | TOTAL | 2 | UNID
| Conforme projeto hidrossanitário - reservatório |  | x |  | x |  | x |  | x |  | x |  | x |  | x |  | x |  | x |  | x |  | x | 1 | x | 100% | = | 1 | UNID
| Conforme projeto hidrossanitário - banheiro feminino |  | x |  | x |  | x |  | x |  | x |  | x |  | x |  | x |  | x |  | x |  | x | 1 | x | 100% | = | 1 | UNID
10.17 | REGISTRO DE GAVETA BRUTO, LATÃO, ROSCÁVEL, 1 1/2", COM ACABAMENTO E CANOPLA CROMADOS - FORNECIMENTO E INSTALAÇÃO. AF_08/2021 | [25 empty] | TOTAL | 2 | UNID
| Conforme projeto hidrossanitário - reservatório |  | x |  | x |  | x |  | x |  | x |  | x |  | x |  | x |  | x |  | x |  | x | 1 | x | 100% | = | 1 | UNID
| Conforme projeto hidrossanitário - banheiro feminino |  | x |  | x |  | x |  | x |  | x |  | x |  | x |  | x |  | x |  | x |  | x | 1 | x | 100% | = | 1 | UNID
10.18 | REGISTRO DE GAVETA BRUTO, LATÃO, ROSCÁVEL, 3/4", COM ACABAMENTO E CANOPLA CROMADOS - FORNECIMENTO E INSTALAÇÃO. AF_08/2021 | [25 empty] | TOTAL | 2 | UNID
| Conforme projeto hidrossanitário - banheiro masculino |  | x |  | x |  | x |  | x |  | x |  | x |  | x |  | x |  | x |  | x |  | x | 1 | x | 100% | = | 1 | UNID
| Conforme projeto hidrossanitário - banheiro feminino |  | x |  | x |  | x |  | x |  | x |  | x |  | x |  | x |  | x |  | x |  | x | 1 | x | 100% | = | 1 | UNID
10.19 | CAIXA D´ÁGUA EM POLIETILENO, 1000 LITROS (INCLUSOS TUBOS, CONEXÕES E TORNEIRA DE BÓIA) - FORNECIMENTO E INSTALAÇÃO. AF_06/2021 | [25 empty] | TOTAL | 1 | UNID
| Conforme projeto hidrossanitário |  | x |  | x |  | x |  | x |  | x |  | x |  | x |  | x |  | x |  | x |  | x | 1 | x | 100% | = | 1 | UNID
10.20 | TUBO PVC, SERIE NORMAL, ESGOTO PREDIAL, DN 100 MM, FORNECIDO E INSTALADO EM RAMAL DE DESCARGA OU RAMAL DE ESGOTO SANITÁRIO. AF_08/2022 | [25 empty] | TOTAL | 50.45 | M
| Conforme projeto hidrossanitário - banheiro masculino | 18.1 | x |  | x |  | x |  | x |  | x |  | x |  | x |  | x |  | x |  | x |  | x |  | x | 100% | = | 18.1 | M
| Conforme projeto hidrossanitário - banheiro feminino | 18.1 | x |  | x |  | x |  | x |  | x |  | x |  | x |  | x |  | x |  | x |  | x |  | x | 100% | = | 18.1 | M
| Sistema de tratamento do esgoto | 14.25 | x |  | x |  | x |  | x |  | x |  | x |  | x |  | x |  | x |  | x |  | x |  | x | 100% | = | 14.25 | M
10.21 | TUBO PVC, SERIE NORMAL, ESGOTO PREDIAL, DN 50 MM, FORNECIDO E INSTALADO EM RAMAL DE DESCARGA OU RAMAL DE ESGOTO SANITÁRIO. AF_08/2022 | [25 empty] | TOTAL | 28.15 | M
| Conforme projeto hidrossanitário - banheiro masculino | 15.35 | x |  | x |  | x |  | x |  | x |  | x |  | x |  | x |  | x |  | x |  | x |  | x | 100% | = | 15.35 | M
| Conforme projeto hidrossanitário - banheiro feminino | 12.8 | x |  | x |  | x |  | x |  | x |  | x |  | x |  | x |  | x |  | x |  | x |  | x | 100% | = | 12.8 | M
10.22 | TUBO PVC, SERIE NORMAL, ESGOTO PREDIAL, DN 40 MM, FORNECIDO E INSTALADO EM RAMAL DE DESCARGA OU RAMAL DE ESGOTO SANITÁRIO. AF_08/2022 | [25 empty] | TOTAL | 20.9 | M
| Conforme projeto hidrossanitário - banheiro masculino | 10.45 | x |  | x |  | x |  | x |  | x |  | x |  | x |  | x |  | x |  | x |  | x | 5 | x | 100% | = | 10.45 | M
| Conforme projeto hidrossanitário - banheiro feminino | 10.45 | x |  | x |  | x |  | x |  | x |  | x |  | x |  | x |  | x |  | x |  | x | 5 | x | 100% | = | 10.45 | M
10.23 | JOELHO 90 GRAUS, PVC, SERIE NORMAL, ESGOTO PREDIAL, DN 100 MM, JUNTA ELÁSTICA, FORNECIDO E INSTALADO EM SUBCOLETOR AÉREO DE ESGOTO SANITÁRIO. AF_08/2022 | [25 empty] | TOTAL | 10 | UNID
| Conforme projeto hidrossanitário - banheiro masculino |  | x |  | x |  | x |  | x |  | x |  | x |  | x |  | x |  | x |  | x |  | x | 5 | x | 100% | = | 5 | UNID
| Conforme projeto hidrossanitário - banheiro feminino |  | x |  | x |  | x |  | x |  | x |  | x |  | x |  | x |  | x |  | x |  | x | 5 | x | 100% | = | 5 | UNID
10.24 | JOELHO 90 GRAUS, PVC, SERIE NORMAL, ESGOTO PREDIAL, DN 50 MM, JUNTA ELÁSTICA, FORNECIDO E INSTALADO EM RAMAL DE DESCARGA OU RAMAL DE ESGOTO SANITÁRIO. AF_08/2022 | [25 empty] | TOTAL | 4 | UNID
| Conforme projeto hidrossanitário - banheiro masculino |  | x |  | x |  | x |  | x |  | x |  | x |  | x |  | x |  | x |  | x |  | x | 2 | x | 100% | = | 2 | UNID
| Conforme projeto hidrossanitário - banheiro feminino |  | x |  | x |  | x |  | x |  | x |  | x |  | x |  | x |  | x |  | x |  | x | 2 | x | 100% | = | 2 | UNID
10.25 | JOELHO 90 GRAUS, PVC, SERIE NORMAL, ESGOTO PREDIAL, DN 40 MM, JUNTA SOLDÁVEL, FORNECIDO E INSTALADO EM RAMAL DE DESCARGA OU RAMAL DE ESGOTO SANITÁRIO. AF_08/2022 | [25 empty] | TOTAL | 10 | UNID
| Conforme projeto hidrossanitário - banheiro masculino |  | x |  | x |  | x |  | x |  | x |  | x |  | x |  | x |  | x |  | x |  | x | 5 | x | 100% | = | 5 | UNID
| Conforme projeto hidrossanitário - banheiro feminino |  | x |  | x |  | x |  | x |  | x |  | x |  | x |  | x |  | x |  | x |  | x | 5 | x | 100% | = | 5 | UNID
10.26 | JOELHO 45 GRAUS, PVC, SERIE NORMAL, ESGOTO PREDIAL, DN 100 MM, JUNTA ELÁSTICA, FORNECIDO E INSTALADO EM SUBCOLETOR AÉREO DE ESGOTO SANITÁRIO. AF_08/2022 | [25 empty] | TOTAL | 12 | UNID
| Conforme projeto hidrossanitário - banheiro masculino |  | x |  | x |  | x |  | x |  | x |  | x |  | x |  | x |  | x |  | x |  | x | 6 | x | 100% | = | 6 | UNID
| Conforme projeto hidrossanitário - banheiro feminino |  | x |  | x |  | x |  | x |  | x |  | x |  | x |  | x |  | x |  | x |  | x | 6 | x | 100% | = | 6 | UNID
10.27 | JOELHO 45 GRAUS, PVC, SERIE NORMAL, ESGOTO PREDIAL, DN 40 MM, JUNTA SOLDÁVEL, FORNECIDO E INSTALADO EM RAMAL DE DESCARGA OU RAMAL DE ESGOTO SANITÁRIO. AF_08/2022 | [25 empty] | TOTAL | 12 | UNID
| Conforme projeto hidrossanitário - banheiro masculino |  | x |  | x |  | x |  | x |  | x |  | x |  | x |  | x |  | x |  | x |  | x | 6 | x | 100% | = | 6 | UNID
| Conforme projeto hidrossanitário - banheiro feminino |  | x |  | x |  | x |  | x |  | x |  | x |  | x |  | x |  | x |  | x |  | x | 6 | x | 100% | = | 6 | UNID
10.28 | JUNÇÃO SIMPLES, PVC, SERIE NORMAL, ESGOTO PREDIAL, DN 100 X 100 MM, JUNTA ELÁSTICA, FORNECIDO E INSTALADO EM SUBCOLETOR AÉREO DE ESGOTO SANITÁRIO. AF_08/2022 | [25 empty] | TOTAL | 8 | UNID
| Conforme projeto hidrossanitário - banheiro masculino |  | x |  | x |  | x |  | x |  | x |  | x |  | x |  | x |  | x |  | x |  | x | 4 | x | 100% | = | 4 | UNID
| Conforme projeto hidrossanitário - banheiro feminino |  | x |  | x |  | x |  | x |  | x |  | x |  | x |  | x |  | x |  | x |  | x | 4 | x | 100% | = | 4 | UNID
10.29 | JUNÇÃO DE REDUÇÃO INVERTIDA, PVC, SÉRIE NORMAL, ESGOTO PREDIAL, DN 100 X 50 MM, JUNTA ELÁSTICA, FORNECIDO E INSTALADO EM RAMAL DE DESCARGA OU RAMAL DE ESGOTO SANITÁRIO. AF_08/2022 | [25 empty] | TOTAL | 6 | UNID
| Conforme projeto hidrossanitário - banheiro masculino |  | x |  | x |  | x |  | x |  | x |  | x |  | x |  | x |  | x |  | x |  | x | 3 | x | 100% | = | 3 | UNID
| Conforme projeto hidrossanitário - banheiro feminino |  | x |  | x |  | x |  | x |  | x |  | x |  | x |  | x |  | x |  | x |  | x | 3 | x | 100% | = | 3 | UNID
10.30 | JUNÇÃO SIMPLES, PVC, SERIE R, ÁGUA PLUVIAL, DN 40 MM, JUNTA SOLDÁVEL, FORNECIDO E INSTALADO EM RAMAL DE ENCAMINHAMENTO. AF_06/2022 | [25 empty] | TOTAL | 6 | UNID
| Conforme projeto hidrossanitário - banheiro masculino |  | x |  | x |  | x |  | x |  | x |  | x |  | x |  | x |  | x |  | x |  | x | 3 | x | 100% | = | 3 | UNID
| Conforme projeto hidrossanitário - banheiro feminino |  | x |  | x |  | x |  | x |  | x |  | x |  | x |  | x |  | x |  | x |  | x | 3 | x | 100% | = | 3 | UNID
10.31 | CAIXA SIFONADA, COM GRELHA REDONDA, PVC, DN 150 X 150 X 50 MM, JUNTA SOLDÁVEL, FORNECIDA E INSTALADA EM RAMAL DE DESCARGA OU EM RAMAL DE ESGOTO SANITÁRIO. AF_08/2022 | [25 empty] | TOTAL | 6 | UNID
| Conforme projeto hidrossanitário - banheiro masculino |  | x |  | x |  | x |  | x |  | x |  | x |  | x |  | x |  | x |  | x |  | x | 3 | x | 100% | = | 3 | UNID
| Conforme projeto hidrossanitário - banheiro feminino |  | x |  | x |  | x |  | x |  | x |  | x |  | x |  | x |  | x |  | x |  | x | 3 | x | 100% | = | 3 | UNID
2
10.32 | BACIA SANITÁRIA EM LOUÇA BRANCA, COM TUBO DE LIGAÇÃO CROMADO - FORNECIMENTO E INSTALAÇÃO. AF_02/2026_PS | [25 empty] | TOTAL | 8 | UNID
| Conforme projeto hidrossanitário - banheiro masculino |  | x |  | x |  | x |  | x |  | x |  | x |  | x |  | x |  | x |  | x |  | x | 4 | x | 100% | = | 4 | UNID
| Conforme projeto hidrossanitário - banheiro feminino |  | x |  | x |  | x |  | x |  | x |  | x |  | x |  | x |  | x |  | x |  | x | 4 | x | 100% | = | 4 | UNID
10.33 | BACIA SANITÁRIA EM LOUÇA BRANCA PARA PCD SEM FURO FRONTAL, COM TUBO DE LIGAÇÃO CROMADO, SEM ASSENTO - FORNECIMENTO E INSTALAÇÃO. AF_02/2026_PS | [25 empty] | TOTAL | 2 | UNID
| Conforme projeto hidrossanitário - banheiro masculino |  | x |  | x |  | x |  | x |  | x |  | x |  | x |  | x |  | x |  | x |  | x | 1 | x | 100% | = | 1 | UNID
| Conforme projeto hidrossanitário - banheiro feminino |  | x |  | x |  | x |  | x |  | x |  | x |  | x |  | x |  | x |  | x |  | x | 1 | x | 100% | = | 1 | UNID
10.34 | ASSENTO SANITÁRIO CONVENCIONAL - FORNECIMENTO E INSTALACAO. AF_01/2020 | [25 empty] | TOTAL | 10 | UNID
| Conforme projeto hidrossanitário - banheiro masculino |  | x |  | x |  | x |  | x |  | x |  | x |  | x |  | x |  | x |  | x |  | x | 5 | x | 100% | = | 5 | UNID
| Conforme projeto hidrossanitário - banheiro feminino |  | x |  | x |  | x |  | x |  | x |  | x |  | x |  | x |  | x |  | x |  | x | 5 | x | 100% | = | 5 | UNID
10.35 | LAVATÓRIO LOUÇA BRANCA COM COLUNA, 45 X 55CM OU EQUIVALENTE, PADRÃO MÉDIO, INCLUSO SIFÃO TIPO GARRAFA, VÁLVULA E ENGATE FLEXÍVEL DE 40CM EM METAL CROMADO, COM TORNEIRA CROMADA DE MESA, PADRÃO MÉDIO - FORNECIMENTO E INSTALAÇÃO. AF_01/2020 | [25 empty] | TOTAL | 2 | UNID
| Conforme projeto hidrossanitário - banheiro masculino |  | x |  | x |  | x |  | x |  | x |  | x |  | x |  | x |  | x |  | x |  | x | 1 | x | 100% | = | 1 | UNID
| Conforme projeto hidrossanitário - banheiro feminino |  | x |  | x |  | x |  | x |  | x |  | x |  | x |  | x |  | x |  | x |  | x | 1 | x | 100% | = | 1 | UNID
10.36 | BANCADA DE GRANITO CINZA POLIDO, DE 3,30 X 0,60 M, INCL. CUBA DE EMBUTIR OVAL LOUÇA BRANCA 35 X 50 CM, VÁLVULA METAL CROMADO, SIFÃO FLEXÍVEL PVC, ENGATE 30 CM, TORNEIRA CROMADA DE MESA, PADRÃO POPULAR - FORNECIMENTO E INSTALAÇÃO | [25 empty] | TOTAL | 2 | UNID
| Conforme projeto hidrossanitário - banheiro masculino |  | x |  | x |  | x |  | x |  | x |  | x |  | x |  | x |  | x |  | x |  | x | 1 | x | 100% | = | 1 | UNID
| Conforme projeto hidrossanitário - banheiro feminino |  | x |  | x |  | x |  | x |  | x |  | x |  | x |  | x |  | x |  | x |  | x | 1 | x | 100% | = | 1 | UNID
#REF! | #REF! | [25 empty] | TOTAL | 1.32 | #REF!
| Conforme projeto hidrossanitário - banheiro masculino | 1.1 | x | 0.6 | x |  | x |  | x |  | x |  | x |  | x |  | x |  | x |  | x |  | x |  | x | 100% | = | 0.66 | #REF!
| Conforme projeto hidrossanitário - banheiro feminino | 1.1 | x | 0.6 | x |  | x |  | x |  | x |  | x |  | x |  | x |  | x |  | x |  | x |  | x | 100% | = | 0.66 | #REF!
10.37 | CAIXA ENTERRADA HIDRÁULICA RETANGULAR EM ALVENARIA COM TIJOLOS CERÂMICOS MACIÇOS, DIMENSÕES INTERNAS: 0,6X0,6X0,6 M PARA REDE DE ESGOTO. AF_12/2020 | [25 empty] | TOTAL | 2 | UNID
| Sistema de encaminhamento do esgoto |  | x |  | x |  | x |  | x |  | x |  | x |  | x |  | x |  | x |  | x |  | x | 2 | x | 100% | = | 2 | UNID
10.38 | TANQUE SÉPTICO CIRCULAR, EM CONCRETO PRÉ-MOLDADO, DIÂMETRO INTERNO = 1,88 M, ALTURA INTERNA = 2,50 M, VOLUME ÚTIL: 6245,8 L (PARA 32 CONTRIBUINTES). AF_12/2020 | [25 empty] | TOTAL | 1 | UNID
| Sistema de tratamento do esgoto |  | x |  | x |  | x |  | x |  | x |  | x |  | x |  | x |  | x |  | x |  | x | 1 | x | 100% | = | 1 | UNID
10.39 | FILTRO ANAERÓBIO CIRCULAR, EM CONCRETO PRÉ-MOLDADO, DIÂMETRO INTERNO = 1,88 M, ALTURA INTERNA = 1,50 M, VOLUME ÚTIL: 3331,1 L (PARA 19 CONTRIBUINTES). AF_12/2020 | [25 empty] | TOTAL | 1 | UNID
| Sistema de tratamento do esgoto |  | x |  | x |  | x |  | x |  | x |  | x |  | x |  | x |  | x |  | x |  | x | 1 | x | 100% | = | 1 | UNID
1
10.40 | SUMIDOURO RETANGULAR, EM ALVENARIA COM TIJOLOS CERÂMICOS MACIÇOS, DIMENSÕES INTERNAS: 1,6 X 3,4 X H=3,0 M, ÁREA DE INFILTRAÇÃO: 32,9 M² (PARA 13 CONTRIBUINTES). AF_12/2020 | [25 empty] | TOTAL | 1 | UNID
| Sistema de tratamento do esgoto |  | x |  | x |  | x |  | x |  | x |  | x |  | x |  | x |  | x |  | x |  | x | 1 | x | 100% | = | 1 | UNID
10.41 | ESCAVAÇÃO MANUAL DE VALA. AF_09/2024 | [25 empty] | TOTAL | 55 | M3
| Sistema de tratamento do esgoto | 11 | x | 2.5 | x | 2 | x |  | x |  | x |  | x |  | x |  | x |  | x |  | x |  | x |  | x | 100% | = | 55 | M3
1
10.42 | REATERRO MANUAL DE VALAS, COM PLACA VIBRATÓRIA. AF_08/2023 | [25 empty] | TOTAL | 4.75 | M3
| Sistema de tratamento do esgoto | 9.5 | x | 1 | x | 0.5 | x |  | x |  | x |  | x |  | x |  | x |  | x |  | x |  | x |  | x | 100% | = | 4.75 | M3
11. | PAVIMENTAÇÃO, REVESTIMENTO DE PISO, PAREDE E FORRO
11.1 | ESCAVAÇÃO MANUAL DE VALA. AF_09/2024 | [25 empty] | TOTAL | 35.49 | M3
Meio-fio | Perímetro entorno da praça |  | x | 0.2 | x | 0.15 | x |  | x | 478 | x |  | x | 14.34 | x |  | x |  | x |  | x |  | x |  | x | 100% | = | 14.34 | M3
Meio-fio | Perímetro canteiros vegetação lado esquerdo |  | x | 0.2 | x | 0.15 | x |  | x | 207 | x |  | x | 6.21 | x |  | x |  | x |  | x |  | x |  | x | 100% | = | 6.21 | M3
Meio-fio | Perímetro canteiro banheiro |  | x | 0.2 | x | 0.15 | x |  | x | 82 | x |  | x | 2.46 | x |  | x |  | x |  | x |  | x |  | x | 100% | = | 2.46 | M3
Meio-fio | Perímetro espaço de mesas yoo de jogos |  | x | 0.2 | x | 0.15 | x |  | x | 43 | x |  | x | 1.29 | x |  | x |  | x |  | x |  | x |  | x | 100% | = | 1.29 | M3
Meio-fio | Perímetro canteiros vegetação lado direito |  | x | 0.2 | x | 0.15 | x |  | x | 350 | x |  | x | 10.5 | x |  | x |  | x |  | x |  | x |  | x | 100% | = | 10.5 | M3
Meio-fio | Complemento de perímetro para fechamento de círculos do playground |  | x | 0.2 | x | 0.15 | x |  | x | 23 | x |  | x | 0.69 | x |  | x |  | x |  | x |  | x |  | x | 100% | = | 0.69 | M3
11.2 | GUIA (MEIO-FIO) CONCRETO, MOLDADA IN LOCO EM TRECHO CURVO COM EXTRUSORA, 15 CM BASE X 30 CM ALTURA. AF_01/2024 | [25 empty] | TOTAL | 1183 | M
Meio-fio | Perímetro entorno da praça |  | x |  | x |  | x |  | x | 478 | x |  | x |  | x |  | x |  | x |  | x |  | x |  | x | 100% | = | 478 | M
Meio-fio | Perímetro canteiros vegetação lado esquerdo |  | x |  | x |  | x |  | x | 207 | x |  | x |  | x |  | x |  | x |  | x |  | x |  | x | 100% | = | 207 | M
Meio-fio | Perímetro canteiro banheiro |  | x |  | x |  | x |  | x | 82 | x |  | x |  | x |  | x |  | x |  | x |  | x |  | x | 100% | = | 82 | M
Meio-fio | Perímetro espaço de mesas yoo de jogos |  | x |  | x |  | x |  | x | 43 | x |  | x |  | x |  | x |  | x |  | x |  | x |  | x | 100% | = | 43 | M
Meio-fio | Perímetro canteiros vegetação lado direito |  | x |  | x |  | x |  | x | 350 | x |  | x |  | x |  | x |  | x |  | x |  | x |  | x | 100% | = | 350 | M
Meio-fio | Complemento de perímetro para fechamento de círculos do playground |  | x |  | x |  | x |  | x | 23 | x |  | x |  | x |  | x |  | x |  | x |  | x |  | x | 100% | = | 23 | M
11.3 | REATERRO MANUAL DE VALAS, COM PLACA VIBRATÓRIA. AF_08/2023 | [25 empty] | TOTAL | 8.8725 | M3
Meio-fio | Perímetro entorno da praça |  | x | 0.05 | x | 0.15 | x |  | x | 478 | x |  | x | 3.585 | x |  | x |  | x |  | x |  | x |  | x | 100% | = | 3.585 | M3
Meio-fio | Perímetro canteiros vegetação lado esquerdo |  | x | 0.05 | x | 0.15 | x |  | x | 207 | x |  | x | 1.5525 | x |  | x |  | x |  | x |  | x |  | x | 100% | = | 1.5525 | M3
Meio-fio | Perímetro canteiro banheiro |  | x | 0.05 | x | 0.15 | x |  | x | 82 | x |  | x | 0.615 | x |  | x |  | x |  | x |  | x |  | x | 100% | = | 0.615 | M3
Meio-fio | Perímetro espaço de mesas yoo de jogos |  | x | 0.05 | x | 0.15 | x |  | x | 43 | x |  | x | 0.3225 | x |  | x |  | x |  | x |  | x |  | x | 100% | = | 0.3225 | M3
Meio-fio | Perímetro canteiros vegetação lado direito |  | x | 0.05 | x | 0.15 | x |  | x | 350 | x |  | x | 2.625 | x |  | x |  | x |  | x |  | x |  | x | 100% | = | 2.625 | M3
Meio-fio | Complemento de perímetro para fechamento de círculos do playground |  | x | 0.05 | x | 0.15 | x |  | x | 23 | x |  | x | 0.1725 | x |  | x |  | x |  | x |  | x |  | x | 100% | = | 0.1725 | M3
11.4 | RECOMPOSIÇÃO DE REVESTIMENTO EM CONCRETO ASFÁLTICO (AQUISIÇÃO EM USINA), PARA O FECHAMENTO DE VALAS - INCLUSO DEMOLIÇÃO DO PAVIMENTO. AF_12/2020 | [25 empty] | TOTAL | 92.06 | M3
Meio-fio | Perímetro entorno da praça |  | x | 0.3 | x | 0.15 | x |  | x | 478 | x |  | x | 21.51 | x |  | x |  | x |  | x |  | x |  | x | 100% | = | 21.51 | M3
| Vagas de estacionamento lateral esquerda |  | x |  | x | 0.1 | x | 336.5 | x |  | x |  | x | 33.65 | x |  | x |  | x |  | x |  | x |  | x | 100% | = | 33.65 | 0
| Vagas de estacionamento lateral direita |  | x |  | x | 0.1 | x | 369 | x |  | x |  | x | 36.9 | x |  | x |  | x |  | x |  | x |  | x | 100% | = | 36.9 | M3
11.5 | ATERRO MECANIZADO DE VALA COM MINICARREGADEIRA, COM AREIA PARA ATERRO. AF_08/2023 | [25 empty] | TOTAL | 1150 | M3
| Terreno praça |  | x |  | x | 0.2 | x | 5750 | x |  | x |  | x |  | x |  | x |  | x |  | x |  | x |  | x | 100% | = | 1150 | M3
11.6 | REGULARIZAÇÃO E COMPACTAÇÃO DE SUBLEITO DE SOLO PREDOMINANTEMENTE ARGILOSO, PARA OBRAS DE RECONSTRUÇÃO DE PAVIMENTOS. AF_09/2024 | [25 empty] | TOTAL | 5750 | M2
| Terreno praça |  | x |  | x |  | x | 5750 | x |  | x |  | x |  | x |  | x |  | x |  | x |  | x |  | x | 100% | = | 5750 | M2
11.8 | EXECUÇÃO DE PASSEIO EM PISO INTERTRAVADO, COM BLOCO RETANGULAR COR NATURAL DE 20 X 10 CM, ESPESSURA 6 CM. AF_10/2022 | [25 empty] | TOTAL | 3938 | M2
| Somente área composta por intertravado da praça |  | x |  | x |  | x | 3938 | x |  | x |  | x |  | x |  | x |  | x |  | x |  | x |  | x | 100% | = | 3938 | M2
11.9 | RAMPA DE ACESSIBILIDADE EM CONCRETO MOLDADO IN LOCO, EM CALÇADA NOVA COM LARGURA MENOR À 3,00 M, FCK 25MPA, COM PISO PODOTÁTIL. AF_03/2024 | [25 empty] | TOTAL | 65 | M2
| Rampas de acesso rua/praça |  | x |  | x |  | x | 2.5 | x |  | x |  | x |  | x |  | x |  | x |  | x |  | x | 8 | x | 100% | = | 20 | M2
| Rampas de acesso banheiros |  | x |  | x |  | x | 45 | x |  | x |  | x |  | x |  | x |  | x |  | x |  | x | 1 | x | 100% | = | 45 | 0
11.10 | PISO PODOTÁTIL DE ALERTA OU DIRECIONAL, DE CONCRETO, ASSENTADO SOBRE ARGAMASSA. AF_03/2024 | [25 empty] | TOTAL | 119 | M2
| Acessibilidade em piso podotátil | 476 | x | 0.25 | x |  | x |  | x |  | x |  | x |  | x |  | x |  | x |  | x |  | x |  | x | 100% | = | 119 | M2
11.11 | LASTRO DE CONCRETO MAGRO, APLICADO EM PISOS, LAJES SOBRE SOLO OU RADIERS, ESPESSURA DE 5 CM. AF_01/2024 | [25 empty] | TOTAL | 405 | M2
| Perímetro espaço de mesas yoo de jogos |  | x |  | x |  | x | 42.35 | x |  | x |  | x |  | x |  | x |  | x |  | x |  | x |  | x | 100% | = | 42.35 | M2
| Piso playground |  | x |  | x |  | x | 114 | x |  | x |  | x |  | x |  | x |  | x |  | x |  | x |  | x | 100% | = | 114 | M2
| Piso academia ao ar-livre |  | x |  | x |  | x | 52 | x |  | x |  | x |  | x |  | x |  | x |  | x |  | x |  | x | 100% | = | 52 | M2
| Piso playground primeira infância |  | x |  | x |  | x | 40 | x |  | x |  | x |  | x |  | x |  | x |  | x |  | x |  | x | 100% | = | 40 | M2
| Calçada de contorno edificação banheiros |  | x |  | x |  | x | 95.25 | x |  | x |  | x |  | x |  | x |  | x |  | x |  | x |  | x | 100% | = | 95.25 | M2
| Circulação banheiro masculino |  | x |  | x |  | x | 9.5 | x |  | x |  | x |  | x |  | x |  | x |  | x |  | x |  | x | 100% | = | 9.5 | M2
| Banheiro masculino |  | x |  | x |  | x | 21.2 | x |  | x |  | x |  | x |  | x |  | x |  | x |  | x |  | x | 100% | = | 21.2 | M2
| Circulação banheiro feminino |  | x |  | x |  | x | 9.5 | x |  | x |  | x |  | x |  | x |  | x |  | x |  | x |  | x | 100% | = | 9.5 | M2
| Banheiro feminino |  | x |  | x |  | x | 21.2 | x |  | x |  | x |  | x |  | x |  | x |  | x |  | x |  | x | 100% | = | 21.2 | M2
11.12 | EXECUÇÃO DE PASSEIO (CALÇADA) OU PISO DE CONCRETO COM CONCRETO MOLDADO IN LOCO, FEITO EM OBRA, ACABAMENTO CONVENCIONAL, ESPESSURA 8 CM, ARMADO. AF_08/2022 | [25 empty] | TOTAL | 343.35 | M2
| Perímetro espaço de mesas yoo de jogos |  | x |  | x |  | x | 42.35 | x |  | x |  | x |  | x |  | x |  | x |  | x |  | x |  | x | 100% | = | 42.35 | M2
| Piso playground |  | x |  | x |  | x | 114 | x |  | x |  | x |  | x |  | x |  | x |  | x |  | x |  | x | 100% | = | 114 | M2
| Piso academia ao ar-livre |  | x |  | x |  | x | 52 | x |  | x |  | x |  | x |  | x |  | x |  | x |  | x |  | x | 100% | = | 52 | M2
| Piso playground primeira infância |  | x |  | x |  | x | 40 | x |  | x |  | x |  | x |  | x |  | x |  | x |  | x |  | x | 100% | = | 40 | M2
| Calçada de contorno edificação banheiros |  | x |  | x |  | x | 95 | x |  | x |  | x |  | x |  | x |  | x |  | x |  | x |  | x | 100% | = | 95 | M2
11.13 | ACABAMENTO POLIDO PARA PISO DE CONCRETO ARMADO OU LAJE SOBRE SOLO DE ALTA RESISTÊNCIA. AF_09/2021 | [25 empty] | TOTAL | 248.35 | M2
| Perímetro espaço de mesas yoo de jogos |  | x |  | x |  | x | 42.35 | x |  | x |  | x |  | x |  | x |  | x |  | x |  | x |  | x | 100% | = | 42.35 | M2
| Piso playground |  | x |  | x |  | x | 114 | x |  | x |  | x |  | x |  | x |  | x |  | x |  | x |  | x | 100% | = | 114 | M2
| Piso academia ao ar-livre |  | x |  | x |  | x | 52 | x |  | x |  | x |  | x |  | x |  | x |  | x |  | x |  | x | 100% | = | 52 | M2
| Piso playground primeira infância |  | x |  | x |  | x | 40 | x |  | x |  | x |  | x |  | x |  | x |  | x |  | x |  | x | 100% | = | 40 | 0
11.14 | CONTRAPISO ACÚSTICO EM ARGAMASSA TRAÇO 1:4 (CIMENTO E AREIA), PREPARO MECÂNICO COM BETONEIRA 400L, APLICADO EM ÁREAS SECAS, ACABAMENTO NÃO REFORÇADO, ESPESSURA 7CM. AF_07/2021 | [25 empty] | TOTAL | 61.4 | M2
| Circulação banheiro masculino |  | x |  | x |  | x | 9.5 | x |  | x |  | x |  | x |  | x |  | x |  | x |  | x |  | x | 100% | = | 9.5 | M2
| Banheiro masculino |  | x |  | x |  | x | 21.2 | x |  | x |  | x |  | x |  | x |  | x |  | x |  | x |  | x | 100% | = | 21.2 | M2
| Circulação banheiro feminino |  | x |  | x |  | x | 9.5 | x |  | x |  | x |  | x |  | x |  | x |  | x |  | x |  | x | 100% | = | 9.5 | M2
| Banheiro feminino |  | x |  | x |  | x | 21.2 | x |  | x |  | x |  | x |  | x |  | x |  | x |  | x |  | x | 100% | = | 21.2 | M2
11.15 | PISO EM PEDRA PORTUGUESA ASSENTADO SOBRE ARGAMASSA SECA DE CIMENTO E AREIA, TRAÇO 1:3, REJUNTADO COM CIMENTO COMUM. AF_05/2020 | [25 empty] | TOTAL | 47.85 | M2
| Mosaico detalhe no piso |  | x |  | x |  | x | 47.85 | x |  | x |  | x |  | x |  | x |  | x |  | x |  | x |  | x | 100% | = | 47.85 | M2
11.16 | REVESTIMENTO CERÂMICO PARA PISO COM PLACAS TIPO PORCELANATO DE DIMENSÕES 60X60 CM APLICADA EM AMBIENTES DE ÁREA ENTRE 5 M² E 10 M². AF_02/2023_PE | [25 empty] | TOTAL | 61.4 | M2
| Circulação banheiro masculino |  | x |  | x |  | x | 9.5 | x |  | x |  | x |  | x |  | x |  | x |  | x |  | x |  | x | 100% | = | 9.5 | M2
| Banheiro masculino |  | x |  | x |  | x | 21.2 | x |  | x |  | x |  | x |  | x |  | x |  | x |  | x |  | x | 100% | = | 21.2 | M2
| Circulação banheiro feminino |  | x |  | x |  | x | 9.5 | x |  | x |  | x |  | x |  | x |  | x |  | x |  | x |  | x | 100% | = | 9.5 | M2
| Banheiro feminino |  | x |  | x |  | x | 21.2 | x |  | x |  | x |  | x |  | x |  | x |  | x |  | x |  | x | 100% | = | 21.2 | M2
11.17 | REVESTIMENTO CERÂMICO PARA PAREDES INTERNAS COM PLACAS TIPO ESMALTADA DE DIMENSÕES 33X45 CM APLICADAS NA ALTURA INTEIRA DAS PAREDES. AF_02/2023_PE | [25 empty] | TOTAL | 113.4 | M2
| Banheiro masculino |  | x |  | x | 3 | x |  | x | 18.9 | x |  | x |  | x |  | x |  | x |  | x |  | x |  | x | 100% | = | 56.7 | M2
| Banheiro feminino |  | x |  | x | 3 | x |  | x | 18.9 | x |  | x |  | x |  | x |  | x |  | x |  | x |  | x | 100% | = | 56.7 | M2
11.18 | FORRO EM RÉGUAS DE PVC, LISO, PARA AMBIENTES COMERCIAIS, INCLUSIVE ESTRUTURA BIDIRECIONAL DE FIXAÇÃO. AF_08/2023_PS | [25 empty] | TOTAL | 61.4 | M2
| Circulação banheiro masculino |  | x |  | x |  | x | 9.5 | x |  | x |  | x |  | x |  | x |  | x |  | x |  | x |  | x | 100% | = | 9.5 | M2
| Banheiro masculino |  | x |  | x |  | x | 21.2 | x |  | x |  | x |  | x |  | x |  | x |  | x |  | x |  | x | 100% | = | 21.2 | M2
| Circulação banheiro feminino |  | x |  | x |  | x | 9.5 | x |  | x |  | x |  | x |  | x |  | x |  | x |  | x |  | x | 100% | = | 9.5 | M2
| Banheiro feminino |  | x |  | x |  | x | 21.2 | x |  | x |  | x |  | x |  | x |  | x |  | x |  | x |  | x | 100% | = | 21.2 | M2
12. | ESQUADRIAS E GUARDA-CORPO
12.1 | KIT DE PORTA DE MADEIRA PARA PINTURA, SEMI-OCA (PESADA OU SUPERPESADA), PADRÃO MÉDIO, 90X210CM, ESPESSURA DE 3,5CM, ITENS INCLUSOS: DOBRADIÇAS, MONTAGEM E INSTALAÇÃO DO BATENTE, FECHADURA COM EXECUÇÃO DO FURO - FORNECIMENTO E INSTALAÇÃO. AF_12/2019 | [25 empty] | TOTAL | 4 | UNID
| Porta de entrada banheiro masculino |  | x |  | x |  | x |  | x |  | x |  | x |  | x |  | x |  | x |  | x |  | x | 1 | x | 100% | = | 1 | UNID
| Porta banheiro acessível masculino |  | x |  | x |  | x |  | x |  | x |  | x |  | x |  | x |  | x |  | x |  | x | 1 | x | 100% | = | 1 | UNID
| Porta de entrada banheiro feminino |  | x |  | x |  | x |  | x |  | x |  | x |  | x |  | x |  | x |  | x |  | x | 1 | x | 100% | = | 1 | UNID
| Porta banheiro acessível feminino |  | x |  | x |  | x |  | x |  | x |  | x |  | x |  | x |  | x |  | x |  | x | 1 | x | 100% | = | 1 | UNID
12.2 | KIT DE PORTA DE MADEIRA PARA PINTURA, SEMI-OCA (LEVE OU MÉDIA), PADRÃO MÉDIO, 70X210CM, ESPESSURA DE 3,5CM, ITENS INCLUSOS: DOBRADIÇAS, MONTAGEM E INSTALAÇÃO DO BATENTE, FECHADURA COM EXECUÇÃO DO FURO - FORNECIMENTO E INSTALAÇÃO. AF_12/2019 | [25 empty] | TOTAL | 8 | UNID
| Porta cabines banheiro masculino |  | x |  | x |  | x |  | x |  | x |  | x |  | x |  | x |  | x |  | x |  | x | 4 | x | 100% | = | 4 | UNID
| Porta cabines banheiro feminino |  | x |  | x |  | x |  | x |  | x |  | x |  | x |  | x |  | x |  | x |  | x | 4 | x | 100% | = | 4 | UNID
12.3 | JANELA DE ALUMÍNIO TIPO MAXIM-AR, BATENTE/ REQUADRO 3 A 14 CM, VIDRO INCLUSO, FIXAÇÃO COM PARAFUSO, SEM GUARNIÇÃO/ ALIZAR, DIMENSÕES 60X80 (A X L) CM, SEM ACABAMENTO, VEDAÇÃO COM SILICONE, EXCLUSIVE CONTRAMARCO - FORNECIMENTO E INSTALAÇÃO. AF_11/2024 | [25 empty] | TOTAL | 3.96 | M2
| Janela banheiro masculino | 3.3 | x |  | x | 0.6 | x |  | x |  | x |  | x |  | x |  | x |  | x |  | x |  | x |  | x | 100% | = | 1.98 | M2
| Janela banheiro feminino | 3.3 | x |  | x | 0.6 | x |  | x |  | x |  | x |  | x |  | x |  | x |  | x |  | x |  | x | 100% | = | 1.98 | M2
12.4 | GUARDA-CORPO DE AÇO GALVANIZADO DE 1,10M, MONTANTES TUBULARES DE 1.1/4" ESPAÇADOS 1,20M, TRAVESSA SUPERIOR DE 1.1/2", GRADIL FORMADO POR TUBOS HORIZONTAIS DE 1" E VERTICAIS DE 3/4", FIXADO COM ADESIVO ESTRUTURAL EPOXI. AF_10/2025_PS | [25 empty] | TOTAL | 117 | M
| Acesso aos banheiros |  | x |  | x |  | x |  | x | 22.5 | x |  | x |  | x |  | x |  | x |  | x |  | x |  | x | 100% | = | 22.5 | M
| Canteiro vegetação esquerdo |  | x |  | x |  | x |  | x | 19.5 | x |  | x |  | x |  | x |  | x |  | x |  | x |  | x | 100% | = | 19.5 | M
| Canteiro vegetação direito |  | x |  | x |  | x |  | x | 47 | x |  | x |  | x |  | x |  | x |  | x |  | x |  | x | 100% | = | 47 | M
| Rampas de acesso concha/palco |  | x |  | x |  | x |  | x | 14 | x |  | x |  | x |  | x |  | x |  | x |  | x | 2 | x | 100% | = | 28 | M
12.5 | LIXAMENTO MANUAL EM SUPERFÍCIES METÁLICAS EM OBRA. AF_01/2020 | [25 empty] | TOTAL | 128.7 | M2
| Acesso aos banheiros |  | x |  | x |  | x | 1.1 | x | 22.5 | x |  | x |  | x |  | x |  | x |  | x |  | x |  | x | 100% | = | 24.75 | M2
| Canteiro vegetação esquerdo |  | x |  | x |  | x | 1.1 | x | 19.5 | x |  | x |  | x |  | x |  | x |  | x |  | x |  | x | 100% | = | 21.45 | M2
| Canteiro vegetação direito |  | x |  | x |  | x | 1.1 | x | 47 | x |  | x |  | x |  | x |  | x |  | x |  | x |  | x | 100% | = | 51.7 | M2
| Rampas de acesso concha/palco |  | x |  | x |  | x | 1.1 | x | 14 | x |  | x |  | x |  | x |  | x |  | x |  | x | 2 | x | 100% | = | 30.8 | M2
12.6 | PINTURA COM TINTA ALQUÍDICA DE FUNDO (TIPO ZARCÃO) PULVERIZADA SOBRE SUPERFÍCIES METÁLICAS (EXCETO PERFIL) EXECUTADO EM OBRA (POR DEMÃO). AF_01/2020_PE | [25 empty] | TOTAL | 128.7 | M2
| Acesso aos banheiros |  | x |  | x |  | x | 1.1 | x | 22.5 | x |  | x |  | x |  | x |  | x |  | x |  | x |  | x | 100% | = | 24.75 | M2
| Canteiro vegetação esquerdo |  | x |  | x |  | x | 1.1 | x | 19.5 | x |  | x |  | x |  | x |  | x |  | x |  | x |  | x | 100% | = | 21.45 | M2
| Canteiro vegetação direito |  | x |  | x |  | x | 1.1 | x | 47 | x |  | x |  | x |  | x |  | x |  | x |  | x |  | x | 100% | = | 51.7 | M2
| Rampas de acesso concha/palco |  | x |  | x |  | x | 1.1 | x | 14 | x |  | x |  | x |  | x |  | x |  | x |  | x | 2 | x | 100% | = | 30.8 | M2
12.7 | PINTURA COM TINTA ALQUÍDICA DE FUNDO E ACABAMENTO (ESMALTE SINTÉTICO GRAFITE) APLICADA A ROLO OU PINCEL SOBRE SUPERFÍCIES METÁLICAS (EXCETO PERFIL) EXECUTADO EM OBRA (POR DEMÃO). AF_01/2020 | [25 empty] | TOTAL | 128.7 | M2
| Acesso aos banheiros |  | x |  | x |  | x | 1.1 | x | 22.5 | x |  | x |  | x |  | x |  | x |  | x |  | x |  | x | 100% | = | 24.75 | M2
| Canteiro vegetação esquerdo |  | x |  | x |  | x | 1.1 | x | 19.5 | x |  | x |  | x |  | x |  | x |  | x |  | x |  | x | 100% | = | 21.45 | M2
| Canteiro vegetação direito |  | x |  | x |  | x | 1.1 | x | 47 | x |  | x |  | x |  | x |  | x |  | x |  | x |  | x | 100% | = | 51.7 | M2
| Rampas de acesso concha/palco |  | x |  | x |  | x | 1.1 | x | 14 | x |  | x |  | x |  | x |  | x |  | x |  | x | 2 | x | 100% | = | 30.8 | M2
13. | PINTURAS E TEXTURAS
13.1 | LIXAMENTO DE MASSA PARA MADEIRA. AF_01/2021 | [25 empty] | TOTAL | 0 | M2
|  |  | x |  | x |  | x |  | x |  | x |  | x |  | x |  | x |  | x |  | x |  | x |  | x | 100% | = |  | M2
13.2 | PINTURA FUNDO NIVELADOR ALQUÍDICO BRANCO EM MADEIRA. AF_01/2021 | [25 empty] | TOTAL | 0 | M2
|  |  | x |  | x |  | x |  | x |  | x |  | x |  | x |  | x |  | x |  | x |  | x |  | x | 100% | = |  | M2
13.3 | PINTURA TINTA DE ACABAMENTO (PIGMENTADA) ESMALTE SINTÉTICO BRILHANTE EM MADEIRA, 3 DEMÃOS. AF_01/2021 | [25 empty] | TOTAL | 0 | M2
|  |  | x |  | x |  | x |  | x |  | x |  | x |  | x |  | x |  | x |  | x |  | x |  | x | 100% | = |  | M2
13.4 | APLICAÇÃO MANUAL DE FUNDO SELADOR ACRÍLICO EM PAREDES EXTERNAS DE CASAS. AF_03/2024 | [25 empty] | TOTAL | 211.2 | M2
| Alvenaria banheiros | 52.8 | x |  | x | 3 | x |  | x |  | x |  | x |  | x |  | x |  | x |  | x |  | x |  | x | 100% | = | 158.4 | M2
| Alvenaria platibanda banheiros | 52.8 | x |  | x | 1 | x |  | x |  | x |  | x |  | x |  | x |  | x |  | x |  | x |  | x | 100% | = | 52.8 | M2
13.5 | PINTURA LÁTEX ACRÍLICA PREMIUM, APLICAÇÃO MANUAL EM PAREDES, DUAS DEMÃOS. AF_04/2023 | [25 empty] | TOTAL | 211.2 | M2
| Alvenaria banheiros | 52.8 | x |  | x | 3 | x |  | x |  | x |  | x |  | x |  | x |  | x |  | x |  | x |  | x | 100% | = | 158.4 | M2
| Alvenaria platibanda banheiros | 52.8 | x |  | x | 1 | x |  | x |  | x |  | x |  | x |  | x |  | x |  | x |  | x |  | x | 100% | = | 52.8 | M2
13.6 | PINTURA DE MEIO-FIO COM TINTA BRANCA A BASE DE CAL (CAIAÇÃO). AF_05/2021 | [25 empty] | TOTAL | 1183 | M
Meio-fio | Perímetro entorno da praça |  | x |  | x |  | x |  | x | 478 | x |  | x |  | x |  | x |  | x |  | x |  | x |  | x | 100% | = | 478 | M
Meio-fio | Perímetro canteiros vegetação lado esquerdo |  | x |  | x |  | x |  | x | 207 | x |  | x |  | x |  | x |  | x |  | x |  | x |  | x | 100% | = | 207 | M
Meio-fio | Perímetro canteiro banheiro |  | x |  | x |  | x |  | x | 82 | x |  | x |  | x |  | x |  | x |  | x |  | x |  | x | 100% | = | 82 | M
Meio-fio | Perímetro espaço de mesas yoo de jogos |  | x |  | x |  | x |  | x | 43 | x |  | x |  | x |  | x |  | x |  | x |  | x |  | x | 100% | = | 43 | M
Meio-fio | Perímetro canteiros vegetação lado direito |  | x |  | x |  | x |  | x | 350 | x |  | x |  | x |  | x |  | x |  | x |  | x |  | x | 100% | = | 350 | M
Meio-fio | Complemento de perímetro para fechamento de círculos do playground |  | x |  | x |  | x |  | x | 23 | x |  | x |  | x |  | x |  | x |  | x |  | x |  | x | 100% | = | 23 | M
13.7 | PINTURA DE EIXO VIÁRIO SOBRE ASFALTO COM TINTA RETRORREFLETIVA A BASE DE RESINA ACRÍLICA COM MICROESFERAS DE VIDRO, E = 10 CM, APLICAÇÃO MECÂNICA COM DEMARCADORA AUTOPROPELIDA. AF_05/2021 | [25 empty] | TOTAL | 0 | M
|  |  | x |  | x |  | x |  | x |  | x |  | x |  | x |  | x |  | x |  | x |  | x |  | x | 100% | = |  | M
13.8 | PINTURA DE SÍMBOLOS E TEXTOS COM TINTA ACRÍLICA, DEMARCAÇÃO COM FITA ADESIVA E APLICAÇÃO COM ROLO. AF_05/2021 | [25 empty] | TOTAL | 0 | M2
|  |  | x |  | x |  | x |  | x |  | x |  | x |  | x |  | x |  | x |  | x |  | x |  | x | 100% | = |  | M2
14. | PAISAGISMO
14.1 | INSTALAÇÃO DE PERGOLADO DE MADEIRA, EM MAÇARANDUBA, ANGELIM OU EQUIVALENTE DA REGIÃO, FIXADO COM CONCRETO SOBRE PISO DE CONCRETO EXISTENTE. AF_11/2021 | [25 empty] | TOTAL | 42 | M2
| Pergolados bancos | 5 | x | 2.8 | x |  | x |  | x |  | x |  | x |  | x |  | x |  | x |  | x |  | x | 3 | x | 100% | = | 42 | M2
14.2 | LIXEIRAS DE MADEIRA PLASTICA ECOLÓGICA | [25 empty] | TOTAL | 18 | UNID
| Lixeiras |  | x |  | x |  | x |  | x |  | x |  | x |  | x |  | x |  | x |  | x |  | x | 18 | x | 100% | = | 18 | UNID
#REF! | #REF! | [25 empty] | TOTAL | 20 | #REF!
| Bancos de madeira |  | x |  | x |  | x |  | x |  | x |  | x |  | x |  | x |  | x |  | x |  | x | 20 | x | 100% | = | 20 | #REF!
14.3 | INSTALAÇÃO DE CONJUNTO COM MESA E QUATRO BANCOS PRÉ-FABRICADO DE CONCRETO, DIMENSÕES 90 CM X 95 CM (MESA) E 20 CM X 60 CM (BANCO), SOBRE PISO DE CONCRETO EXISTENTE. AF_11/2021 | [25 empty] | TOTAL | 6 | UNID
| Espaço de mesas de xadrez |  | x |  | x |  | x |  | x |  | x |  | x |  | x |  | x |  | x |  | x |  | x | 6 | x | 100% | = | 6 | UNID
14.4 | INSTALAÇÃO DE BANCO PRÉ-FABRICADO DE CONCRETO COM ENCOSTO, 180 CM, SOBRE PISO EXISTENTE | [25 empty] | TOTAL | 10 | UNID
| Bancos dos 03 pergolados |  | x |  | x |  | x |  | x |  | x |  | x |  | x |  | x |  | x |  | x |  | x | 9 | x | 100% | = | 9 | UNID
| Bancos parada de ônibus |  | x |  | x |  | x |  | x |  | x |  | x |  | x |  | x |  | x |  | x |  | x | 1 | x | 100% | = | 1 | UNID
14.5 | BICICLETÁRIO DE AÇO (6 ESPAÇOS) | [25 empty] | TOTAL | 4 | UNID
| Bicicletário |  | x |  | x |  | x |  | x |  | x |  | x |  | x |  | x |  | x |  | x |  | x | 4 | x | 100% | = | 4 | UNID
#REF! | #REF! | [25 empty] | TOTAL | 1 | #REF!
| Academia ao ar-livre |  | x |  | x |  | x |  | x |  | x |  | x |  | x |  | x |  | x |  | x |  | x | 1 | x | 100% | = | 1 | #REF!
#REF! | #REF! | [25 empty] | TOTAL | 1 | #REF!
| Academia ao ar-livre |  | x |  | x |  | x |  | x |  | x |  | x |  | x |  | x |  | x |  | x |  | x | 1 | x | 100% | = | 1 | #REF!
#REF! | #REF! | [25 empty] | TOTAL | 2 | #REF!
| Academia ao ar-livre |  | x |  | x |  | x |  | x |  | x |  | x |  | x |  | x |  | x |  | x |  | x | 2 | x | 100% | = | 2 | #REF!
#REF! | #REF! | [25 empty] | TOTAL | 1 | #REF!
| Academia ao ar-livre |  | x |  | x |  | x |  | x |  | x |  | x |  | x |  | x |  | x |  | x |  | x | 1 | x | 100% | = | 1 | #REF!
#REF! | #REF! | [25 empty] | TOTAL | 1 | #REF!
| Academia ao ar-livre |  | x |  | x |  | x |  | x |  | x |  | x |  | x |  | x |  | x |  | x |  | x | 1 | x | 100% | = | 1 | #REF!
#REF! | #REF! | [25 empty] | TOTAL | 2 | #REF!
| Academia ao ar-livre |  | x |  | x |  | x |  | x |  | x |  | x |  | x |  | x |  | x |  | x |  | x | 2 | x | 100% | = | 2 | #REF!
#REF! | #REF! | [25 empty] | TOTAL | 1 | #REF!
| Academia ao ar-livre |  | x |  | x |  | x |  | x |  | x |  | x |  | x |  | x |  | x |  | x |  | x | 1 | x | 100% | = | 1 | #REF!
#REF! | #REF! | [25 empty] | TOTAL | 1 | #REF!
| Playground |  | x |  | x |  | x |  | x |  | x |  | x |  | x |  | x |  | x |  | x |  | x | 1 | x | 100% | = | 1 | #REF!
#REF! | #REF! | [25 empty] | TOTAL | 1 | #REF!
| Playground primeira infância |  | x |  | x |  | x |  | x |  | x |  | x |  | x |  | x |  | x |  | x |  | x | 1 | x | 100% | = | 1 | #REF!
14.7 | LETREIRO EM ACM (NOVA TRAMANDAI COM TOTEM CORAÇÃO) - FORNECIMENTO E INTALAÇÃO | [25 empty] | TOTAL | 34 | UNID
| Totens |  | x |  | x |  | x |  | x |  | x |  | x |  | x |  | x |  | x |  | x |  | x | 34 | x | 100% | = | 34 | UNID
15. | VEGETAÇÃO
15.1 | PLANTIO DE GRAMA BATATAIS EM PLACAS. AF_07/2024 | [25 empty] | TOTAL | 1170 | M2
| Canteiros vegetação lado esquerdo |  | x |  | x |  | x | 535 | x |  | x |  | x |  | x |  | x |  | x |  | x |  | x |  | x | 100% | = | 535 | 0
| Canteiros vegetação lado direito |  | x |  | x |  | x | 635 | x |  | x |  | x |  | x |  | x |  | x |  | x |  | x |  | x | 100% | = | 635 | M2
15.2 | PLANTIO DE ÁRVORE ORNAMENTAL COM ALTURA DE MUDA MAIOR QUE 2,00 M E MENOR OU IGUAL A 4,00 M . AF_07/2024 | [25 empty] | TOTAL | 0 | UN
|  |  | x |  | x |  | x |  | x |  | x |  | x |  | x |  | x |  | x |  | x |  | x |  | x | 100% | = |  | UN
#REF! | #REF! | [25 empty] | TOTAL | 0 | #REF!
|  |  | x |  | x |  | x |  | x |  | x |  | x |  | x |  | x |  | x |  | x |  | x |  | x | 100% | = |  | #REF!
16. | SERVIÇOS FINAIS
16.1 | REMOÇÃO DE TAPUME/ CHAPAS METÁLICAS E DE MADEIRA, DE FORMA MANUAL, SEM REAPROVEITAMENTO. AF_09/2023 | [25 empty] | TOTAL | 1210 | M2
| Périmetro do entorno do terreno da praça |  | x |  | x | 2.2 | x | 1210 | x | 550 | x |  | x |  | x |  | x |  | x |  | x |  | x |  | x | 100% | = | 1210 | M2
16.2 | LIMPEZA FINAL DE OBRA | [25 empty] | TOTAL | 5750 | M2
| Terreno praça |  | x |  | x |  | x | 5750 | x |  | x |  | x |  | x |  | x |  | x |  | x |  | x |  | x | 100% | = | 5750 | M2

## COMPOSIÇÕES PRÓPRIAS
COMPOSIÇÕES PRÓPRIAS
Revitalização e Modernização do Centro de Nova Tramandaí
COMPOSIÇÃO | CP01 | PRÓPRIA | LIMPEZA FINAL DE OBRA | SEDI - SERVIÇOS DIVERSOS | M2 | COEF | PREÇO REF | 6.0758
| 88316 | SINAPI | SERVENTE COM ENCARGOS COMPLEMENTARES | MÃO DE OBRA | H | 0.15 | 23.48 | 3.522
| 3 | SINAPI | ACIDO CLORIDRICO / ACIDO MURIATICO, DILUICAO 10% A 12% PARA USO EM LIMPEZA | MATERIAL | L | 0.05 | 18.47 | 0.9235
| 44329 | SINAPI | DETERGENTE NEUTRO USO GERAL, CONCENTRADO | MATERIAL | L | 0.1084 | 15.04 | 1.6303
COMPOSIÇÃO | CP02 | PRÓPRIA | BASE DE CONCRETO PARA POSTES | SEDI - SERVIÇOS DIVERSOS | UNID | COEF | PREÇO REF | 134.76
| 94971 | SINAPI | CONCRETO FCK = 25MPA, TRAÇO 1:2,3:2,7 (EM MASSA SECA DE CIMENTO/ AREIA MÉDIA/ BRITA 1) - PREPARO MECÂNICO COM BETONEIRA 600L. AF_05/2021 | MÃO DE OBRA | M3 | 0.25 | 539.04 | 134.76
COMPOSIÇÃO | CP03 | PRÓPRIA | CONTATOR TRIPOLAR, CORRENTE DE 45A, TENSAO NOMINAL DE *500*V, CATEGORIA AC-2 E AC-3 - FORNECIMENTO E INSTALACAO | SEDI - SERVIÇOS DIVERSOS | UNID | COEF | PREÇO REF | 754.8878
| 88264 | SINAPI | ELETRICISTA COM ENCARGOS COMPLEMENTARES | MÃO DE OBRA | H | 0.72713 | 30.11 | 21.894
| 88247 | SINAPI | AUXILIAR DE ELETRICISTA COM ENCARGOS COMPLEMENTARES | MÃO DE OBRA | H | 0.72713 | 25.2 | 18.3238
| 1621 | SINAPI-I | CONTATOR TRIPOLAR, CORRENTE DE 45A, TENSAO NOMINAL DE *500*V, CATEGORIA AC-2 E AC-3 | MATERIAL | UNID | 1 | 704.53 | 704.53
| 1547 | SINAPI-I | TERMINAL A COMPRESSAO EM COBRE ESTANHADO PARA CABO 25MM2, 1 FURO E 1 COMPRESSAO, PARA PARAFUSO DE FIXACAO M8 | MATERIAL | UNID | 3 | 3.38 | 10.14
COMPOSIÇÃO | CP04 | PRÓPRIA | EXECUÇÃO DE DECK EM MADEIRA (105,00M2) | SEDI - SERVIÇOS DIVERSOS | UNID | COEF | PREÇO REF | 41608.95
| 6180 | SINAPI | TABUA DE MADEIRA PARA PISO, CUMARU/IPE CHAMPANHE OU EQUIVALENTE DA REGIAO, ENCAIXE MACHO/FEMEA, *10 X 2* CM | MATERIAL | M2 | 105 | 352.09 | 36969.45
| 102234 | SINAPI | PINTURA IMUNIZANTE PARA MADEIRA, 2 DEMÃOS. AF_01/2021 | MATERIAL | M2 | 105 | 24.46 | 2568.3
| 88262 | SINAPI | CARPINTEIRO DE FORMAS COM ENCARGOS COMPLEMENTARES | MÃO DE OBRA | H | 40 | 27.51 | 1100.4
| 88239 | SINAPI | AJUDANTE DE CARPINTEIRO COM ENCARGOS COMPLEMENTARES | MÃO DE OBRA | H | 40 | 24.27 | 970.8
COMPOSIÇÃO | CP05 | PRÓPRIA | BASE DE CONCRETO PARA LETREIRO | SEDI - SERVIÇOS DIVERSOS | UNID | COEF | PREÇO REF | 916.368
| 94971 | SINAPI | CONCRETO FCK = 25MPA, TRAÇO 1:2,3:2,7 (EM MASSA SECA DE CIMENTO/ AREIA MÉDIA/ BRITA 1) - PREPARO MECÂNICO COM BETONEIRA 600L. AF_05/2021 | MAT/MÃO DE OBRA | M3 | 1.7 | 539.04 | 916.368
COMPOSIÇÃO | CP06 | PRÓPRIA | SISTEMA DE SUPORTE À ILUMINAÇÃO CÊNICA DA CONCHA ACÚSTICA | SEDI - SERVIÇOS DIVERSOS | UNID | COEF | PREÇO REF | 7429.41
| 101878 | SINAPI | QUADRO DE DISTRIBUIÇÃO DE ENERGIA EM CHAPA DE AÇO GALVANIZADO, DE SOBREPOR, COM BARRAMENTO TRIFÁSICO, PARA 18 DISJUNTORES DIN 100A - FORNECIMENTO E INSTALAÇÃO. AF_07/2025 | MAT/MÃO DE OBRA | UNID | 1 | 503.57 | 503.57
| 101893 | SINAPI | DISJUNTOR TRIPOLAR TIPO NEMA, CORRENTE NOMINAL DE 10 ATÉ 50A - FORNECIMENTO E INSTALAÇÃO. AF_07/2025 | MAT/MÃO DE OBRA | UNID | 1 | 85.23 | 85.23
| 93661 | SINAPI | DISJUNTOR BIPOLAR TIPO DIN, CORRENTE NOMINAL DE 16A - FORNECIMENTO E INSTALAÇÃO. AF_07/2025 | MAT/MÃO DE OBRA | UNID | 4 | 52.24 | 208.96
| 91927 | SINAPI | CABO DE COBRE FLEXÍVEL ISOLADO, 2,5 MM², ANTI-CHAMA 0,6/1,0 KV, PARA CIRCUITOS TERMINAIS - FORNECIMENTO E INSTALAÇÃO. AF_03/2023 | MAT/MÃO DE OBRA | M | 180 | 5.16 | 928.8
| 91929 | SINAPI | CABO DE COBRE FLEXÍVEL ISOLADO, 4 MM², ANTI-CHAMA 0,6/1,0 KV, PARA CIRCUITOS TERMINAIS - FORNECIMENTO E INSTALAÇÃO. AF_03/2023 | MAT/MÃO DE OBRA | M | 40 | 7.58 | 303.2
| 91931 | SINAPI | CABO DE COBRE FLEXÍVEL ISOLADO, 6 MM², ANTI-CHAMA 0,6/1,0 KV, PARA CIRCUITOS TERMINAIS - FORNECIMENTO E INSTALAÇÃO. AF_03/2023 | MAT/MÃO DE OBRA | M | 60 | 10.68 | 640.8
| 91855 | SINAPI | ELETRODUTO FLEXÍVEL CORRUGADO REFORÇADO, PVC, DN 25 MM (3/4"), PARA CIRCUITOS TERMINAIS, INSTALADO EM PAREDE - FORNECIMENTO E INSTALAÇÃO. AF_03/2023 | MAT/MÃO DE OBRA | M | 60 | 13.59 | 815.4
| 91911 | SINAPI | CURVA 90 GRAUS PARA ELETRODUTO, PVC, ROSCÁVEL, DN 20 MM (1/2"), PARA CIRCUITOS TERMINAIS, INSTALADA EM PAREDE - FORNECIMENTO E INSTALAÇÃO. AF_03/2023 | MAT/MÃO DE OBRA | UNID | 25 | 19.22 | 480.5
| 1873 | SINAPI-I | CAIXA DE PASSAGEM, EM PVC, DE 4" X 4", PARA ELETRODUTO FLEXIVEL CORRUGADO | MATERIAL | UNID | 8 | 5.68 | 45.44
| 88264 | SINAPI | ELETRICISTA COM ENCARGOS COMPLEMENTARES | MÃO DE OBRA | H | 5 | 30.11 | 150.55
| 88247 | SINAPI | AUXILIAR DE ELETRICISTA COM ENCARGOS COMPLEMENTARES | MÃO DE OBRA | H | 5 | 25.2 | 126
| 92008 | SINAPI | TOMADA BAIXA DE EMBUTIR (2 MÓDULOS), 2P+T 10 A, INCLUINDO SUPORTE E PLACA - FORNECIMENTO E INSTALAÇÃO. AF_03/2023 | MAT/MÃO DE OBRA | UNID | 8 | 53.8 | 430.4
| 101655 | SINAPI | LUMINÁRIA DE LED PARA ILUMINAÇÃO PÚBLICA, DE 51 W ATÉ 67 W - FORNECIMENTO E INSTALAÇÃO. AF_02/2025_PS | MAT/MÃO DE OBRA | UNID | 8 | 313.29 | 2506.32
| 101663 | SINAPI | ABRAÇADEIRA DE FIXAÇÃO DE BRAÇOS DE LUMINÁRIAS DE 2" - FORNECIMENTO E INSTALAÇÃO. AF_02/2025 | MAT/MÃO DE OBRA | UNID | 8 | 25.53 | 204.24
COMPOSIÇÃO | CP07 | PRÓPRIA | ILUMINAÇÃO PARA LETREIRO - FORNECIMENTO E INSTALAÇÃO | SEDI - SERVIÇOS DIVERSOS | UNID | COEF | PREÇO REF | 1292.34
| 93653 | SINAPI | DISJUNTOR MONOPOLAR TIPO DIN, CORRENTE NOMINAL DE 10A - FORNECIMENTO E INSTALAÇÃO. AF_07/2025 | MAT/MÃO DE OBRA | UNID | 1 | 11.26 | 11.26
| 2688 | SINAPI | ELETRODUTO PVC FLEXIVEL CORRUGADO, COR AMARELA, DE 25 MM | MATERIAL | M | 20 | 3.7 | 74
| CT5 | COTAÇÃO | PROJETOR LED 50W CORPO EM ALUMÍNIO, IP66, VIDA ÚTIL DE 25000HRS BIVOLT 6500K | MATERIAL | UNID | 16 | 23 | 368
| 1873 | SINAPI-I | CAIXA DE PASSAGEM, EM PVC, DE 4" X 4", PARA ELETRODUTO FLEXIVEL CORRUGADO | MATERIAL | UNID | 16 | 5.68 | 90.88
| 91925 | SINAPI | CABO DE COBRE FLEXÍVEL ISOLADO, 1,5 MM², ANTI-CHAMA 0,6/1,0 KV, PARA CIRCUITOS TERMINAIS - FORNECIMENTO E INSTALAÇÃO. AF_03/2023 | MAT/MÃO DE OBRA | M | 60 | 3.84 | 230.4
| 88264 | SINAPI | ELETRICISTA COM ENCARGOS COMPLEMENTARES | MAT/MÃO DE OBRA | H | 10 | 27.51 | 275.1
| 88247 | SINAPI | AUXILIAR DE ELETRICISTA COM ENCARGOS COMPLEMENTARES | MAT/MÃO DE OBRA | H | 10 | 24.27 | 242.7
COMPOSIÇÃO | CP08 | PRÓPRIA | BANCADA DE GRANITO CINZA POLIDO, DE 3,30 X 0,60 M, INCL. CUBA DE EMBUTIR OVAL LOUÇA BRANCA 35 X 50 CM, VÁLVULA METAL CROMADO, SIFÃO FLEXÍVEL PVC, ENGATE 30 CM, TORNEIRA CROMADA DE MESA, PADRÃO POPULAR - FORNECIMENTO E INSTALAÇÃO | SEDI - SERVIÇOS DIVERSOS | UNID | COEF | PREÇO REF | 3865.6674
| 88316 | SINAPI | SERVENTE COM ENCARGOS COMPLEMENTARES | MAT/MÃO DE OBRA | H | 2.2428 | 23.48 | 52.6606
| 88274 | SINAPI | MAMORISTA/GRANITEIRO COM ENCARGOS COMPLEMENTARES | MAT/MÃO DE OBRA | H | 2.3957 | 27.97 | 67.0082
| 37590 | SINAPI-I | SUPORTE MÃO-FRANCESA EM AÇO, ABAS IGUAIS 30CM, CAPACIDADE MINIMA 60KG, BRANCO | MATERIAL | UNID | 4 | 17.37 | 69.48
| 37329 | SINAPI-I | REJUNTE EPOXI, QUALQUER COR | MATERIAL | KG | 0.117 | 96.46 | 11.2858
| 11795 | SINAPI-I | GRANITO PARA BANCADA, POLIDO, TIPO ANDORINHA/ QUARTZ/ CASTELO/ CORUMBA OU OUTROS EQUIVALENTES DA REGIAO, E=*2,5*CM | MATERIAL | M2 | 2.3166 | 679.24 | 1573.5274
| 7568 | SINAPI-I | BUCHA DE NYLON SEM ABA S10, COM PARAFUSO DE 6,10 X 65MM EM AÇO ZINCADO COM ROSCA SOBERBA, CABECA CHATA E FENDA PHILLIPS | MATERIAL | UNID | 12 | 1.53 | 18.36
| 4823 | SINAPI-I | MASSA PLASTICA PARA MARMORA/GRANITO | MATERIAL | KG | 1.0454 | 35.11 | 36.7054
| 86906 | SINAPI | TORNEIRA CROMADA DE MESA, 1/2" OU 3/4", PARA LAVATÓRIO, PADRÃO POPULAR - FORNECIMENTO E INSTALAÇÃO. AF_02/2026 | MAT/MÃO DE OBRA | UNID | 3 | 133.29 | 399.87
| 86884 | SINAPI | ENGATE FLEXÍVEL EM PLÁSTICO BRANCO, 1/2" X 30CM - FORNECIMENTO E INSTALAÇÃO. | MAT/MÃO DE OBRA | UNID | 3 | 11.85 | 35.55
| 45334 | SINAPI-I | FURO PARA TORNEIRA OU OUTROS ACESSÓRIOS EM BANCADA DE MARMORE/GRANITO OU OUTRO TIPO DE PEDRA NATURAL | MATERIAL | UNID | 3 | 31.98 | 95.94
| 45333 | SINAPI-I | ABERTURA PARA ENCAIXE DE CUBA OU LAVATÓRIO EM BANCADA DE MÁRMORE/GRANITO OU OUTRO TIPO DE PEDRA NATURAL | MATERIAL | UNID | 3 | 213.23 | 639.69
| 86937 | SINAPI | CUBA DE EMBUTIR OVAL EM LOUÇA BRANCA, 35 X 50CM OU EQUIVALENTE, INCLUSO VÁLVULA EM METAL CROMADO E SIFÃO FLEXÍVEL EM PVC - FORNECIMENTO E INTALAÇÃO. AF_02/2026 | MAT/MÃO DE OBRA | UNID | 3 | 288.53 | 865.59
COMPOSIÇÃO | CP09 | PRÓPRIA | CAIXA DE PASSAGEM/ LUZ / TELEFONIA, DE EMBUTIR, EM CHAPA DE ACO GALVANIZADO, DIMENSOES 20 X 20 X *12* CM (PADRAO CONCESSIONARIA LOCAL) - FORNECIMENTO E INSTALAÇÃO | SEDI - SERVIÇOS DIVERSOS | UNID | COEF | PREÇO REF | 114.31
| 88264 | SINAPI | ELETRICISTA COM ENCARGOS COMPLEMENTARES | MAT/MÃO DE OBRA | H | 1.0345 | 30.11 | 31.1483
| 88247 | SINAPI | AUXILIAR DE ELETRICISTA COM ENCARGOS COMPLEMENTARES | MAT/MÃO DE OBRA | H | 0.77586 | 25.2 | 19.5517
| 11250 | SINAPI-I | CAIXA DE PASSAGEM/ LUZ / TELEFONIA, DE EMBUTIR, EM CHAPA DE ACO GALVANIZADO, DIMENSOES 20 X 20 X *12* CM (PADRAO CONCESSIONARIA LOCAL) | MATERIAL | UNID | 1 | 63.61 | 63.61
COMPOSIÇÃO | CP10 | PRÓPRIA | ELETRODUTO/CONDULETE DE PVC RIGIDO, LISO, COR CINZA, DE 1/2", PARA INSTALAÇÕES APARENTES (NBR 5410) - FORNECIMENTO E INSTALAÇÃO | SEDI - SERVIÇOS DIVERSOS | M | COEF | PREÇO REF | 20.9948
| 88264 | SINAPI | ELETRICISTA COM ENCARGOS COMPLEMENTARES | MAT/MÃO DE OBRA | H | 0.08 | 30.11 | 2.4088
| 88247 | SINAPI | AUXILIAR DE ELETRICISTA COM ENCARGOS COMPLEMENTARES | MAT/MÃO DE OBRA | H | 0.08 | 25.2 | 2.016
| 39254 | SINAPI-I | ELETRODUTO/CONDULETE DE PVC RIGIDO, LISO, COR CINZA, DE 1/2", PARA INSTALAÇÕES APARENTES (NBR 5410) | MATERIAL | M | 1.017 | 16.26 | 16.5364
| 43132 | SINAPI-I | ARAME RECOZIDO 16BWG, D=1,65MM (0,016KG/M) OU 18BWG, D=1,25MM (0,01KG/M) | MATERIAL | KG | 0.0016 | 20.99 | 0.033584
COMPOSIÇÃO | CP11 | PRÓPRIA | INSTALAÇÃO DE BANCO PRÉ-FABRICADO DE CONCRETO COM ENCOSTO, 180 CM, SOBRE PISO EXISTENTE | SEDI - SERVIÇOS DIVERSOS | UNID | COEF | PREÇO REF | 964.4839
| 102486 | SINAPI | CONCRETO FCK = 15MPA, TRAÇO 1:3,4:3,4 (EM MASSA SECA DE CIMENTO/ AREIA MÉDIA/ SEIXO ROLADO) - PREPARO MANUAL. AF_05/2021 | MATERIAL | M3 | 0.0196 | 665.25 | 13.0389
| 88316 | SINAPI | SERVENTE COM ENCARGOS COMPLEMENTARES | MAT/MÃO DE OBRA | H | 2.7612 | 23.48 | 64.833
| 88309 | SINAPI | PEDREIRO COM ENCARGOS COMPLEMENTARES | MAT/MÃO DE OBRA | H | 4.1418 | 28.14 | 116.5503
| 87298 | SINAPI | ARGAMASSA TRAÇO 1:3 (EM VOLUME DE CIMENTO E AREIA ÚMIDA) PARA CONTRAPISO, PREPARO MECÂNICO COM BETONEIRA 400L. AF_08/2019 | MATERIAL | M3 | 0.0045 | 761.03 | 3.4246
| CT3 | COTAÇÃO | BANCO BASE DE CONCRETO PARA PRAÇA | MATERIAL | UNID | 1 | 760 | 760
| 5952 | SINAPI | MARTELETE OU ROMPEDOR PNEUMÁTICO MANUAL, 28KG, COM SILENCIADOR - CHI DIURNO. AF_07/2016 | MATERIAL | CHI | 0.517 | 1.53 | 0.79101
| 5795 | SINAPI | MARTELETE OU ROMPEDOR PNEUMÁTICO MANUAL, 28KG, COM SILENCIADOR - CHP DIURNO. AF_07/2016 | MATERIAL | CHP | 0.1536 | 35.11 | 5.3929
| 4721 | SINAPI-I | PEDRA BRITADA N.1(9,5 A 19MM) POSTO PEDREIRA/FORNECEDOR, SEM FRETE | MATERIAL | M3 | 0.0034 | 133.29 | 0.45319
COMPOSIÇÃO | CP12 | PRÓPRIA | PISO EM PEDRA PORTUGUESA ASSENTADO SOBRE ARGAMASSA SECA DE CIMENTO E AREIA, TRAÇO 1:3, REJUNTADO COM CIMENTO COMUM. AF_05/2020 (COD. 101090 MODIF.) | SEDI - SERVIÇOS DIVERSOS | UNID | COEF | PREÇO REF | 234.8611
| 88316 | SINAPI | SERVENTE COM ENCARGOS COMPLEMENTARES | MÃO DE OBRA | H | 0.421 | 23.48 | 9.8851
| 88260 | SINAPI | CALCETEIRO COM ENCARGOS COMPLEMENTARES | MÃO DE OBRA | H | 0.842 | 24.82 | 20.8984
| 4708 | SINAPI-I | PEDRA PORTUGUESA OU PETIT PAVE, BRANCA OU PRETA | MATERIAL | M2 | 1 | 163.17 | 163.17
| 1379 | SINAPI-I | CIMENTO PORTLAND COMPOSTO CP II-32 | MATERIAL | KG | 37.07 | 0.87 | 32.2509
| 367 | SINAPI-I | AREIA GROSSA - POSTO JAZIDA/FORNECEDOR (RETIRADO NA JAZIDA, SEM TRANSPORTE) | MATERIAL | M3 | 0.086 | 96.24 | 8.2766
| 366 | SINAPI-I | AREIA FINA - POSTO JAZIDA/FORNECEDOR (RETIRADO NA JAZIDA, SEM TRANSPORTE) | MATERIAL | M3 | 0.004 | 95 | 0.38
12 de junho de 2026
_____________________________________
Alcides Victor Lopes Milanezi
Diretor do Departamento de Engenharia
Engenheiro Civil – CREA/RS 243013

## Planilha2 (hidden)
14.2 | 103307 | SINAPI | INSTALAÇÃO DE LIXEIRA METÁLICA DUPLA, CAPACIDADE DE 60 L, EM TUBO DE AÇO CARBONO E CESTOS EM CHAPA DE AÇO COM PINTURA ELETROSTÁTICA, SOBRE PISO DE CONCRETO EXISTENTE. AF_11/2021 | 0.615 | UNID | 1348.88 | 1348.88 | 1348.88 | 829.5612

## COTAÇÃO
COTAÇÕES PRÓPRIAS
Revitalização e Modernização do Centro de Nova Tramandaí
CT 1 - LIXEIRAS DE MADEIRA PLASTICA ECOLOGICA
| CT1 | LIXEIRAS DE MADEIRA PLASTICA ECOLÓGICA
PESQUISA DE MERCADO
FONE | CONTATO | DESCRIÇÃO | VALOR
(61) 98231-8430 | eletrônico | DROPSUSTEN DISTRIBUIDORA DE PRODUTOS SUSTENTAVEIS LTDA - CNPJ 56.221.487/0001-97 | 897
(41) 7403-1865 | eletrônico | MADEIRAMADEIRA COMÉRCIO ELETRÔNICO S/A. - CNPJ 10.490.181/0001-35 | 626
(16) 3242-6549 | Daniela | COMERCIAL VIDOTO - CNPJ 01.134.366/0001-16 | 1280
Valor mediana |  |  | 897
CT 2 - BICICLETÁRIO DE AÇO (6 ESPAÇOS)
| CT2 | BICICLETÁRIO DE AÇO (6 ESPAÇOS)
PESQUISA DE MERCADO
FONE | CONTATO | DESCRIÇÃO | VALOR
(51) 99297-9800 | Eletronico | Suportes Karan CNPJ 14.072.597/0001-94 | 959.9
(47) 3642-2970 | Eletronico | ABC METAL IND E COM LTDA CNPJ 12.821.847/0001-16 | 933.12
https://www.mercadolivre.com.br/bicicletario-reforcado-6-vagas-com-furo-otima-sustentacao/up/MLBU765285142?matt_tool=18956390&utm_source=google_shopping&utm_medium=organic&pdp_filters=item_id%3AMLB3467408770&from=gshop | Eletronico | ALTMAYER SPORT CNPJ 79.286.555/0001-00 | 327.76
Valor mediana |  |  | 933.12
CT 3 - BANCO DE CONCRETO PARA PRAÇA
| CT3 | BANCO BASE DE CONCRETO PARA PRAÇA
PESQUISA DE MERCADO
FONE | CONTATO | DESCRIÇÃO | VALOR
(51)99606-0054 | Representante | Vera Vogel Artefatos de Concreto CNPJ 17.287.903/0001-06 | 760
(51) 99531-6763 | Representante | Artefato Model CNPJ 34.227.507/0001-02 | 650
(51)99430-0651 | Representante | Neimayer Bancos de jardim CNPJ 53.397.257/0001-95 | 970
Valor mediana |  |  | 760
CT 4 - LETREIRO EM ACM (NOVA TRAMANDAI COM TOTEM CORAÇÃO)
| CT4 | LETREIRO EM ACM (NOVA TRAMANDAI COM TOTEM CORAÇÃO) - FORNECIMENTO E INTALAÇÃO
PESQUISA DE MERCADO
FONE | CONTATO | DESCRIÇÃO | VALOR
(51)98504-4546 | Telefone | ArtLetras CNPJ 43.284.567/0001-40 | 31650
(55)3744-1962 | Telefone | Bino Arte CNPJ 02.987.949/0001-52 | 28690
(51)98244-1122 | Telefone | LITORAL GRAPH CNPJ 07.303.736/0001-88 | 20900
Valor mediana |  |  | 28690
CT 5 - PROJETOR LED 50W CORPO EM ALUMÍNIO, IP66, VIDA ÚTIL DE 25000HRS BIVOLT 6500K
| CT5 | PROJETOR LED 50W CORPO EM ALUMÍNIO, IP66, VIDA ÚTIL DE 25000HRS BIVOLT 6500K
PESQUISA DE MERCADO
FONE | CONTATO | DESCRIÇÃO | VALOR
- | ELETRÔNICO | MUNICÍPIO DE GOIATUBA - SECRETARIA DE OBRAS E SERVIÇOS URBANOS | 20.1
- | ELETRÔNICO | MUNICÍPIO DE BATATAIS - SECRETARIA MUNICIPAL DE PLANEJAMENTO, OBRAS E INFRAESTRUTURA | 23
- | ELETRÔNICO | MUNICÍPIO DE RESTINGA - URBANISMO | 23
Valor mediana |  |  | 23
CT 6 - SUPRESSÃO, CORTE E RETIRADA DE ÁRVORES
| CT6 | SUPRESSÃO, CORTE E RETIRADA DE ÁRVORES
PESQUISA DE MERCADO
FONE | CONTATO | DESCRIÇÃO | VALOR
- | ELETRÔNICO | MUNICÍPIO DE AJURICABA - EXECUTIVO MUNICIPAL | 464
- | ELETRÔNICO | MUNICÍPIO DE FELIZ - PREFEITURA MUNICIPAL DE FELIZ | 481.12
- | ELETRÔNICO | PREFEITURA MUNICIPAL DE MOSTARDAS | 788.23
Valor mediana |  |  | 481.12
12 de junho de 2026
_____________________________________
Alcides Victor Lopes Milanezi
Diretor do Departamento de Engenharia
Engenheiro Civil – CREA/RS 243013